## Rekapitulacije
| REKAPITULACIJA |  | Brez DDv
1. | Pripravljalna dela | EUR | 0
2. | Zemeljska dela | EUR | 0
3. | Betonska in železobetonska dela | EUR | 0
4. | Tesarska dela | EUR | 0
5. | Zidarska dela | EUR | 0
6. | Montažna dela | EUR | 0
7. | Elektroinštalacijska dela | EUR | 0
8. | Zaključna dela | EUR | 0
9. | Nepredvidena dela 2% | EUR | 0
| VSA DELA SKUPAJ: | EUR | 0

## Pripravljalna dela
PRIPRALJALNA DELA
1. | Pripravljalna dela | EM | Količina | Cena / EM | Skupaj
1. | Postavitev gradbiščnega kontejnera
|  | kom | 1 |  | 0
2. | Ureditev oznak gradbišča
|  | kom | 1 |  | 0
3. | Zakoličba obstoječih komunalnih vodov in zaščita teh vodov
| Telekom | kom | 2 |  | 0
| Elektro | kom | 2 |  | 0
| Kanalizacija | kom | 2 |  | 0
4. | Postavljanje prečnih profilov iz desk na lesenih količkih z niveliranjem in zapisom oznak ( mobilni blok)
|  | kom | 4 |  | 0
5. | Zakoličba osi cevovoda z niveliranjem ter postavljanjem in zavarovanjem profilov
|  | m | 4700 |  | 0
6. | Črpanje vode iz gradbene jame med izvedbo
|  | kom | 1 |  | 0
7. | Zavarovanje gradbišča med gradnjo vključno z pridobivanjem vseh dovoljenj (za zaporo cest n podobno), prometno signalizacijo, zaščito gradbenih jam pred padcem v jame in vsa ostala dela, ki so povezana z zaščito in varnim delom na gradbišču
|  | kom | 1 |  | 0
8. | Izdelava varnostnega načrta gradbišča
|  | kom | 1 |  | 0
9. | Zavarovanje gradbišča pri pooblaščeni zavarovalnici
|  | kom | 1 |  | 0
| Pripravljalna dela skupaj | EUR |  |  | 0

## Zemeljska dela
GRADBENA DELA
2. | Zemeljska dela | EM | Količina | Cena / EM | Skupaj
2.1 | KINETA CEVOVODA
Vsa izkopna dela in transporti izkopanih materialov se obračunajo po prostornini zemlje v raščenem stanju. Vsa nasipna dela se obračunavajo po prostornini zemljine v vgrajenem stanju.
1. | Površinski izkop humusa z ometom na stran v začasno deponijo v debelini 20 cm in širine 1,40m
|  | m3 | 1300 |  | 0
2. | Strojni izkop zgornjega ustroja ceste širine 1,5m, globine 0,4m z nakladanjem na kamion, odvoz na trajno deponijo na razdalji 5 km z vsemi deli in stroški deponije
|  | m3 | 20 |  | 0
3. | Strojni izkop jarka s širino dna 0,80m, globine do 2,0m, nagib brežin 75 st. oziroma vertikalen, izkop odlagatti 1,0 m od roba jarka. Izkop v terenu III kategorije.
|  | m3 | 8000 |  | 0
4. | Fino strojno in ročno planiranje dna jarka po globinski zakoličbi nivelete s točnostjo +/- 2cm
|  | m | 4700 |  | 0
5. | Strojni izkop gradbene jame za podvrtavanje ceste, globine do 2,0m, nagib brežin 75 st. oziroma vertikalen izkop odlagatti 1,0 m od roba jarka. Izkop v terenu III kategorije.
|  | m3 | 300 |  | 0
6. | Izvedba podboja ceste po sistemu nabijanja kovinske cevi, v zemlji kategorije III. Premer cevi DN200, na globini do 1,80m, z vsemi pripravljalnimi in zaključnimi deli.
|  | m | 37.2 |  | 0
7. | Izdelava peščene posteljice iz peska granulacije 0-4mm za cevovod s strojnim nabijanjem do 100 MN/m2 in izravnavo do točnosti +/-0,5cm, debelina peščene posteljice do 8cm, vključno z nabavo in dobavo peščenega materiala
|  | m3 | 300 |  | 0
9. | Dobava in vgradnja peska 0-8mm, za zasip ob cevi do temena in 20 cm nad temenom komprimacija 100 MN/m2 - prva cona.
|  | m3 | 800 |  | 0
10. | Strojni zasip jarka za cevovod z izkopanim materialom s strojnim komprimiranjems teškimi komprimacijskimi sredstvi v plasteh po 30 cm do zbitosti to je 100 MN/m2, višek zemlje se razširi po kmetijskih površinah.
|  | m3 | 9600 |  | 0
11. | Dobava in vgradnja tamponskega prodca za tamponiranje gramozne ceste (TAMPON I) iz TD63, d=30cm, komprimiranje do zbitosti večje ali nekao 100 MPa, planiranje površine s točnostjo +/- 1cm
|  | m3 | 15 |  | 0
12. | Dobava in vgradnja tamponskega prodca za tamponiranje gramozne ceste (TAMPON II) iz TD32, d=10cm, komprimiranje do zbitosti večje ali nekao 100 MPa, planiranje površine s točnostjo +/- 1cm
|  | m3 | 5 |  | 0
13. | Sodelovanje, nadzor nad izvajanjem del pri prekopih, prečkanje komunalnih vodov in cest s strani upravljalcev skaldno s pogoji soglasodajalcev.
| Telekom | kom | 2 |  | 0
| Elektro | kom | 2 |  | 0
| Kanalizacija | kom | 2 |  | 0
2.1 | OBJEKTI NA CEVOVODU
Vsa izkopna dela in transporti izkopanih materialov se obračunajo po prostornini zemlje v raščenem stanju. Vsa nasipna dela se obračunavajo po prostornini zemljine v vgrajenem stanju.
TEMELJI MOBILNEGA BLOKA
1. | Strojni izkop točkovnih temeljev terenu III kat., z nakladanjem zemlje na kamion in odvozom na deponijo do 5,00km, v ceno zajeti strošek deponije. Globina izkopa 0,95m.
|  | m3 | 10 |  | 0
2. | Fino strojno in ročno planiranje dna temeljev s točnostjo +/- 2cm in komprimiranje do primerne zbitosti
|  | m2 | 13 |  | 0
3. | Dobava in vgradnja gramoza v debelini 30 cm pod temelje do primerne zbitosti.
|  | m3 | 4 |  | 0
4. | Strojni zasip temeljev z gramozom TD63 v plasteh po 30 cm in komprimiranjem do 50 MPa
|  | m3 | 4 |  | 0
HIDRANTSKI JAŠKI - 17 kom, fi 0,5m, h=0,8m
1. | Strojni izkop v terenu III kat., ikop odlagati 1 od roba, izkop 1,0 x 1,0m, globina izkopa 0,7m.
|  | m3 | 12 |  | 0
2. | Fino ročno planiranje dna izkopa z točnostjo +/- 2cm in komprimiranje do primerne zbitosti
|  | m2 | 17 |  | 0
3. | Dobava in vgradnja frakcije 16-32mm v debelini 10 cm v jašku fi 50 cm
|  | m3 | 0.5 |  | 0
4. | Strojno ročni zasip jaška v plasteh po 30 cm in komprimiranjem do 50 MPa, višek zemlje se poravna okrog jaška
|  | m3 | 12 |  | 0
HIDRANTSKI JAŠKI - 10 kom, fi 0,5m, h=1,0m
1. | Strojni izkop v terenu III kat., ikop odlagati 1 od roba, izkop 1,0 x 1,0m, globina izkopa 0,9m.
|  | m3 | 9 |  | 0
2. | Fino ročno planiranje dna izkopa z točnostjo +/- 2cm in komprimiranje do primerne zbitosti
|  | m2 | 10 |  | 0
3. | Dobava in vgradnja frakcije 16-32mm v debelini 20 cm v jašku fi 50 cm
|  | m3 | 0.8 |  | 0
4. | Strojno ročni zasip jaška v plasteh po 30 cm in komprimiranjem do 50 MPa, višek zemlje se poravna okrog jaška
|  | m3 | 9 |  | 0
IZPUSTNI JAŠEK - 2 kom, fi 0,6m, h=0,7m
1. | Strojni izkop v terenu III kat., ikop odlagati 1 od roba, izkop 1,0 x 1,0m, globina izkopa 1,0m.
|  | m3 | 2 |  | 0
2. | Fino ročno planiranje dna izkopa z točnostjo +/- 2cm in komprimiranje do primerne zbitosti
|  | m2 | 2 |  | 0
3. | Dobava in vgradnja frakcije 16-32mm v debelini 20 cm pod in okrog jaška fi 60 cm
|  | m3 | 2 |  | 0
4. | Poravnava viška zemlje okrog jaška
|  | m3 | 2 |  | 0
| Zemeljska dela skupaj: | EUR |  |  | 0

## Betonska dela
GRADBENA IN OBRTNIŠKA DELA
3. | Betonska in železobetonska dela | EM | Količina | Cena / EM | Skupaj
MOBILNI BLOK
1. | Dobava in vgraditev podbetona, debeline 5 cm, C16/20 z vsemi pomožnimi deli in jemanjem vzorcev
|  | m3 | 0.3 |  | 0
2. | Dobava in vgradnja betona C25/30 v temelje, stebre in stopnice, preseka 0,40 do 0,20 m3/m2 z vsemi pomožnimi deli in jemanjem vzorcev.
|  | m3 | 3.4 |  | 0
3. | Dobava, vgrajevanje, rezanje, krivljenje in polaganje srednje komplicirane armature.
|  | kg | 1050 |  | 0
| Betonska dela skupaj: | EUR |  |  | 0

## Tesarska dela
GRADBENA DELA
4. | Tesarska dela | EM | Količina | Cena / EM | Skupaj
MOBILNI BLOK
1. | Nabava, montaža in demontaža enostranskega opaža podbetona in temeljev. Višne 45 cm
|  | m1 | 20.4 |  | 0
2. | Nabava, montaža in demontaža opaža stebra, 25cm x 25cm , višne 80 cm
|  | kom | 6 |  | 0
3. | Nabava, montaža in demontaža opaža stopnic, širina stopnic 254 cm, skupna višina stopnic 80cm, število stopnic je 3, višina stopnic 20cm, širina stopnic 20cm
|  | kom | 1 |  | 0
4. | Nabava, montaža in demontaža opaža stopnic, širina stopnic 110 cm, skupna višina stopnic 80cm, število stopnic je 3, višina stopnic 20cm, širina stopnic 20cm
|  | kom | 1 |  | 0
| Tesarska dela skupaj: | EUR |  |  | 0

## Zidarska dela
GRADBENA DELA
5. | Zidarska dela | EM | Količina | Cena / EM | Skupaj
HIDRANTSKI JAŠKI - 17 kom, fi 0,5m, h=0,8m
1. | Nabava, dobava in montaža armirano betonskega hidrantskega jaškja notranjega premera 50cm, višine 80 cm, z armirano betonskim obročem za pokrov jaška, pokrov jaška LTŽ fi 50 cm, 50 kN
|  | kom | 17 |  | 0
HIDRANTSKI JAŠKI - 10 kom, fi 0,5m, h=1,0m
1. | Nabava, dobava in montaža armirano betonskega hidrantskega jaškja notranjega premera 50cm, višine 100 cm, z armirano betonskim obročem za pokrov jaška, pokrov jaška LTŽ fi 50 cm, 50 kN
|  | kom | 17 |  | 0
IZPUSTNI JAŠEK - 2 kom, fi 0,6m, h=0,7m
1. | Nabava, dobava in montaža armirano betonskega hidrantskega jaškja notranjega premera 60cm, višine 70 cm, z armirano betonskim obročem za pokrov jaška, pokrov jaška LTŽ fi 50 cm, 20 kN
|  | kom | 17 |  | 0
| Zidarska dela skupaj: | EUR |  |  | 0

## Montažna dela
MONTAŽNA DELA
6. | Montažna dela | EM | Količina | Cena / EM | Skupaj | Ponujeni material, oprema (proizvajalec, tip..)
1. | Nabava, dobava, transport in montaža PEHD cevi
| DA75 PE100 SDR 11 | m1 | 140 |  | 0
| DA90 PE100 SDR 11 | m1 | 460 |  | 0
| DA110 PE100 SDR 11 | m1 | 120 |  | 0
| DA140 PE100 SDR 11 | m1 | 500 |  | 0
| DA160 PE100 SDR 11 | m1 | 405 |  | 0
| DA90 PE100 SDR 17 | m1 | 813 |  | 0
| DA110 PE100 SDR17 | m1 | 1370 |  | 0
| DA160 PE100 SDR 17 | m1 | 885 |  | 0
Nabava, dobava, transport, montaža fazonskih komadov in armatur, vključno z vsem potrebnim spojnim, tesnilnim in pritrdilnim nerjavečim materialom, vsi vijačeni spoji v zemlji morajo biti premazani zaščitno maso. Vsi plastični fazonski kosi morajo biti izdelani PE100 materiala in za odgoavrajoče tlake in sočelno varjeni. Prirobnični fazonski kosi morajo imeti vrtljivo prirobnico tlačne stopnje PN16. Vsi ventili in ostala oprema mora biti iz nerjavečega jekla. Vsi vgrajeni materiali morjao imeti odgovarjajoče certifikate.
2 | Vozlišče VO1
2.1 | Koleno, 1,5 de 45°, PE100SDR11 DA90 - sočelni fuzijski varjeni spoj
|  | kos | 1 |  | 0
2.2 | T-kos, odvod 45°, PE100SDR11 DA90 - sočelni fuzijski varjeni spoj
|  | kos | 1 |  | 0
2.3 | Centrična redukcija, PE100SDR11 DA90/DA75 - sočelni fuzijski varjeni spoj
|  | kos | 2 |  | 0
2.4 | Koleno, 1,5 de 45°, PE100SDR11 DA75 - sočelni fuzijski varjeni spoj
|  | kos | 2 |  | 0
3 | Vozlišče VO2
3.1 | T-kos, odvod 45°, PE100SDR11 DA90 - sočelni fuzijski varjeni spoj
|  | kos | 1 |  | 0
3.2 | Centrična redukcija, PE100SDR11 DA90/DA75 - sočelni fuzijski varjeni spoj
|  | kos | 1 |  | 0
3.3 | Koleno, 1,5 de 45°, PE100SDR11 DA75 - sočelni fuzijski varjeni spoj
|  | kos | 1 |  | 0
4 | Vozlišče VO3
4.1 | T-kos, odvod 90°, PE100SDR11 DA160 - sočelni fuzijski varjeni spoj
|  | kos | 1 |  | 0
4.2 | Centrična redukcija, PE100SDR11 DA160/DA140 - sočelni fuzijski varjeni spoj
|  | kos | 1 |  | 0
4.3 | Centrična redukcija, PE100SDR11 DA160/DA75 - sočelni fuzijski varjeni spoj
|  | kos | 1 |  | 0
4.4 | Koleno, 1,5 de 45°, PE100SDR11 DA75 - sočelni fuzijski varjeni spoj
|  | kos | 1 |  | 0
5 | Vozlišče VO4, VO5
5.1 | T-kos, odvod reduciran 90°, PE100SDR11 DA140/DA75/DA140 - sočelni fuzijski varjeni spoj
|  | kos | 2 |  | 0
6 | Vozlišče VO6
6.1 | Koleno, 1,5 de 45°, PE100SDR11 DA140 - sočelni fuzijski varjeni spoj
|  | kos | 2 |  | 0
6.2 | T-kos, odvod reduciran 90°, PE100SDR11 DA140/DA75/DA140 - sočelni fuzijski varjeni spoj
|  | kos | 1 |  | 0
6.3 | Koleno, 1,5 de 45°, PE100SDR11 DA75 - sočelni fuzijski varjeni spoj
|  | kos | 1 |  | 0
7 | Vozlišče VO7
7.1 | T-kos, odvod 90°, PE100SDR11 DA140 - sočelni fuzijski varjeni spoj
|  | kos | 1 |  | 0
7.2 | Centrična redukcija, PE100SDR17 DA140/DA110 - sočelni fuzijski varjeni spoj
|  | kos | 2 |  | 0
8 | Vozlišče VO8
8.1 | T-kos, odvod 90°, PE100SDR11 DA160 - sočelni fuzijski varjeni spoj
|  | kos | 1 |  | 0
8.2 | Centrična redukcija, PE100SDR11 DA160/DA90 - sočelni fuzijski varjeni spoj
|  | kos | 1 |  | 0
8.3 | Koleno, 1,5 de 90°, PE100SDR11 DA160 - sočelni fuzijski varjeni spoj
|  | kos | 1 |  | 0
9 | Vozlišče VO9
9.1 | T-kos, odvod reduciran 90°, PE100SDR11 DA90/DA75/DA90 - sočelni fuzijski varjeni spoj
|  | kos | 1 |  | 0
10 | Vozlišče VO10
10.1 | T-kos, odvod 90°, PE100SDR11 DA160 - sočelni fuzijski varjeni spoj
|  | kos | 1 |  | 0
10.2 | Centrična redukcija, PE100SDR11 DA160/DA110 - sočelni fuzijski varjeni spoj
|  | kos | 1 |  | 0
11 | Vozlišče VO11
11.1 | T-kos, odvod 90°, PE100SDR11 DA160 - sočelni fuzijski varjeni spoj
|  | kos | 1 |  | 0
11.2 | Centrična redukcija, PE100SDR11 DA160/DA110 - sočelni fuzijski varjeni spoj
|  | kos | 1 |  | 0
11.3 | Koleno, 1,5 de 45°, PE100SDR11 DA160 - sočelni fuzijski varjeni spoj
|  | kos | 1 |  | 0
12 | Vozlišče VO12
12.1 | T-kos, odvod 90°, PE100SDR11 DA160 - sočelni fuzijski varjeni spoj
|  | kos | 1 |  | 0
12.2 | Centrična redukcija, PE100SDR11 DA160/DA110 - sočelni fuzijski varjeni spoj
|  | kos | 1 |  | 0
12.3 | Koleno, 1,5 de 45°, PE100SDR11 DA160 - sočelni fuzijski varjeni spoj
|  | kos | 1 |  | 0
13 | Vozlišče VO13
13.1 | T-kos, odvod 90°, PE100SDR11 DA160 - sočelni fuzijski varjeni spoj
|  | kos | 1 |  | 0
13.2 | Centrična redukcija, PE100SDR11 DA160/DA110 - sočelni fuzijski varjeni spoj
|  | kos | 2 |  | 0
13.3 | Koleno, 1,5 de 45°, PE100SDR11 DA160 - sočelni fuzijski varjeni spoj
|  | kos | 1 |  | 0
13.4 | Koleno, 1,5 de 22°, PE100SDR11 DA160 - sočelni fuzijski varjeni spoj
|  | kos | 1 |  | 0
14 | Vozlišče VO14
14.1 | T-kos, odvod 90°, PE100SDR11 DA110 - sočelni fuzijski varjeni spoj
|  | kos | 1 |  | 0
15 | Vozlišče VO15
15.1 | T-kos, odvod 90°, PE100SDR11 DA90 - sočelni fuzijski varjeni spoj
|  | kos | 1 |  | 0
16 | Točka T23 in T47
16.1 | Koleno, 1,5 de 90°, PE100SDR11 DA90 - sočelni fuzijski varjeni spoj
|  | kos | 2 |  | 0
17 | Mobilni blok - kontejner z fertigacijsko enoto in prostorom za upravljanje in nadzor
17.1 | 20" standardni skladiščni kontejner, razdeljen na dva dela. En del se bo koristil kot krmilni, drugi del je strojnica.
| Kontejner mora biti zelene barve RAL6005. | kos | 1 |  | 0
Komandni del mora imeti eno okno Š1m,V1m, enojna vrata širine 80cm, višine 220cm iz stranske strani
Strojnica ima dvokrilna vrata širine 200 cm, višine 220 cm
17.2 | Oprema strojnice
| T-kos, reduciran odvod 90°, PE100SDR11 DA90/DA63/DA90 - sočelni fuzijski varjeni spoj | kos | 2 |  | 0
| Prehodni kos PE100SDR11 DA63 - prirobnični spoj - sočelno fuziji varjeni spoj | kos | 2 |  | 0
| Nerjaveči prirobnični izpustni ventil DN50PN10, možnost priklopa gasilske trevira cevi | kos | 2 |  | 0
| Cev PE10SDR11 DA90 | m | 3 |  | 0
| Prehodni kos PE100SDR11 DA90 (DN50) - prirobnični spoj - sočelno fuziji varjeni spoj | kos | 2 |  | 0
| Nerjaveči prirobnični kroglični ventil DN50PN10 | kos | 4 |  | 0
| ALU prosta prirobica z zavihkom iz nerjavečega jekla W.Nr.1.4301 DAN50 PN10 | kos | 11 |  | 0
| Suhi manometer 0-10 bar, z ventilom za manometer in formatnim delom za varjenje iz nerjavečega jekla W.Nr.1.4301 | kos | 5 |  | 0
| Nerjaveča cev DN50 (fi60,3 x 3,7) W.Nr.1.4301 | m | 3.8 |  | 0
| Nerjavečo koleno, 1,5de, 90°, (fi60,3 x 3,7) W.Nr.1.4301 | kos | 4 |  | 0
| Regulator tlaka 1-10bar, DN50PN10, kVs=28,5m3/h, Hawle ali podobno | kos | 1 |  | 0
| Spojni kos za varjenje iz nerjavečega jekla 2" (mlečni priključek), W.Nr.1.4301 | kos | 4 |  | 0
| Hidrociklonski filter za vodo, 15-25 m3/h, priključek 2" | kos | 1 |  | 0
| Disk filter, 30m3/h, 2", IRRITEC ali podobno | kos | 1 |  | 0
| Vodomer, impulzni, z daljinskim odčitavanjem, DN50PN10, prirobnični spoj | kos | 1 |  | 0
| T-kos, reduciran odvod iz nerjavečega jekla W.Nr.1.4301 - DN50/DN40/DN50 (fi60,3/fi48,3/fi60,3) | kos | 2 |  | 0
| Spojni kos za varjenje iz nerjavečega jekla 1 1/2" (zunanji navoj), W.Nr.1.4301 | kos | 4 |  | 0
| Kroglični ventil iz nerjavečega jekla 1 1/2" | kos | 2 |  | 0
| Nerjaveča cev DN40 (fi48,3 x 3,3) W.Nr.1.4301 | m | 2 |  | 0
| Koleno iz nerjavečega jekla W.Nr.1.4301, 1,5de, 90°, DN40 (48,3x3,3) | kos | 2 |  | 0
| Spojni kos za varjenje iz nerjavečega jekla 1 1/2" (mlečni priključek), W.Nr.1.4301 | kos | 2 |  | 0
| Formatni kos za varjenje iz nerjavečega jekla 3/4" (notranji navoj), W.Nr.1.4301 | kos | 1 |  | 0
| Fertigacijska postaja, pretoka 5 l/s, tlaka 6barov, z možnostjo dodajanja treh gnojil + kislina, z kontrolo Ph in EC, z komplet upravljanjem in možnostjo priklopa do 18 ventilov in popolno avtomatizacijo do popolne funkcionalnosti z komunikacijskim modulom GPRS. Kot IRRITEC SCHAKER SET. | kos | 1 |  | 0
| PVC rezervoar za kislino 100 l | kos | 1 |  | 0
| PVC rezervoar za gnojilo 100 l z mešalom za avtomatsko mešanje | kos | 1 |  | 0
| PVC rezervoar za gnojilo 300 l z mešalom za avtomatsko mešanje | kos | 1 |  | 0
| PVC rezervoar za gnojilo 500 l z mešalom za avtomatsko mešanje | kos | 1 |  | 0
| Montaža in povezovanje opreme v celoto, do popone funkcionalnosti in avtomatskega delovanja | kom. | 1 |  | 0
17.3 | Oprema komandnega prostora
| Pisalna miza z stolom | kom. | 1 |  | 0
| Pisarniška omara | kom. | 1 |  | 0
| Računalnik z programom za dnevno avtomatsko odčitavanje porabe vode od vseh instaliranih števcev in shranjevanje teh podatkov. Podatki se morajo hraniti najmanj dve leti. | kom. | 1 |  | 0
18 | Podzemni hidranti PH 2, 4, 10, 12, 13 in 15
18.1 | T-kos, odvod 90°, PE100SDR17 DA110 - sočelni fuzijski varjeni spoj
|  | kos | 6 |  | 0
18.2 | PE cev DA110, PE100SDR17, sočelni fuzijski varjeni spoj
|  | m | 9 |  | 0
18.3 | PE prosta prirobnica z zavihkom, PE100SDR17, DN100PN10 - sočelni fuzijski varjeni spoj | kos | 6 |  | 0
18.4 | Hidrant za namaklne sisteme iz litega železa, DN100. Z hidrantom je potrebno izdobaviti tudi spojno koleno. Hidrant MIV V4-05 za namakanje ali podobno.
|  | kos | 6 |  | 0
19 | Podzemni hidranti PH 1
19.1 | T-kos, reduciran odvod 90°, PE100SDR17 DA140/DA110/DA140 - sočelni fuzijski varjeni spoj
|  | kos | 1 |  | 0
19.2 | PE cev DA110, PE100SDR17, sočelni fuzijski varjeni spoj
|  | m | 1.5 |  | 0
19.3 | PE prosta prirobnica z zavihkom, PE100SDR17, DN100PN10 - sočelni fuzijski varjeni spoj | kos | 1 |  | 0
19.4 | Hidrant za namaklne sisteme iz litega železa, DN100. Z hidrantom je potrebno izdobaviti tudi spojno koleno. Hidrant MIV V4-05 za namakanje ali podobno.
|  | kos | 1 |  | 0
20 | Podzemni hidranti PH 6 in 7
20.1 | T-kos, reduciran odvod 90°, PE100SDR17 DA160/DA110/DA160 - sočelni fuzijski varjeni spoj
|  | kos | 2 |  | 0
20.2 | PE cev DA110, PE100SDR17, sočelni fuzijski varjeni spoj
|  | m | 3 |  | 0
20.3 | PE prosta prirobnica z zavihkom, PE100SDR17, DN100PN10 - sočelni fuzijski varjeni spoj | kos | 2 |  | 0
20.4 | Hidrant za namaklne sisteme iz litega železa, DN100. Z hidrantom je potrebno izdobaviti tudi spojno koleno. Hidrant MIV V4-05 za namakanje ali podobno.
|  | kos | 2 |  | 0
21 | Podzemni hidranti PH 3, 5, 8, 9, 11, 14, 16 in 17
21.1 | PE koleno 90°, PE100SDR17 DA110 - sočelni fuzijski varjeni spoj
|  | kos | 8 |  | 0
21.2 | PE cev DA110, PE100SDR17, sočelni fuzijski varjeni spoj
|  | m | 12 |  | 0
21.3 | PE prosta prirobnica z zavihkom, PE100SDR17, DN100PN10 - sočelni fuzijski varjeni spoj | kos | 8 |  | 0
21.4 | Hidrant za namaklne sisteme iz litega železa, DN100. Z hidrantom je potrebno izdobaviti tudi spojno koleno. Hidrant MIV V4-05 za namakanje ali podobno.
|  | kos | 8 |  | 0
22 | Podzemni hidranti MV 1, 2, 3, 5, 6, 7, 8 in 9
22.1 | T-kos, reduciran odvod 90°, PE100SDR17 DA90/DA63/DA90 - sočelni fuzijski varjeni spoj
|  | kos | 8 |  | 0
22.2 | PE cev DA63, PE100SDR17, sočelni fuzijski varjeni spoj
|  | m | 12 |  | 0
22.3 | PE formatni spojni kos z zunanjim navojem 2", DA63 | kos | 8 |  | 0
22.4 | PVC magnetni ventil 2" z regulacijo pritiska, 230V, osnovno stanje zaprt. Kot HUNTER, model PGV 2"
|  | kos | 8 |  | 0
22.5 | Fotmatni nerjaveči spojni kos zunanji navoj 2"
|  | kos | 8 |  | 0
22.6 | Prehodni kos za spoj na gasilsko cev DN50
|  | kos | 8 |  | 0
23 | Podzemni hidranti MV 4 in 10
23.1 | PE koleno 90°, PE100SDR17 DA90 - sočelni fuzijski varjeni spoj
|  | kos | 2 |  | 0
23.2 | PE cev DA90, PE100SDR17, sočelni fuzijski varjeni spoj
|  | m | 3 |  | 0
23.4 | PE formatni spojni kos z zunanjim navojem 2", DA90 | kos | 2 |  | 0
23.5 | PVC magnetni ventil 2" z regulacijo pritiska, 230V, osnovno stanje zaprt. Kot HUNTER, model PGV 2"
|  | kos | 2 |  | 0
23.6 | Fotmatni nerjaveči spojni kos zunanji navoj 2"
|  | kos | 2 |  | 0
23.7 | Prehodni kos za spoj na gasilsko cev DN50
|  | kos | 2 |  | 0
24 | Material ua zatesnitev podboja ceste
24.1 | Tesnilo Vi TRIDUCT | kos | 12 |  | 0
24.2 | Tesnilna manšeta + jekleni obroč | kos | 6 |  | 0
24.3 | Distančni obroč DSI PA-4-38 | kos | 9 |  | 0
25 | Tlačni preizkus cevovoda
|  | m | 4693 |  | 0
26 | Izpiranje cevovoda
|  | m | 4693 |  | 0
27 | Dobava in montaža drogov s tablicami za označevanje hidrantov in vrtin
|  | kom | 24 |  | 0
28 | Dobava in polaganje opozorilnega traka nad cevovodom - POZOR VODOVOD
|  | m | 4693 |  | 0
| Montažna dela skupaj: | EUR |  |  | 0

## Elektroinštalacije
ELEKTROINŠTALACIJSKA DELA
7. | Elektroinštalacijska dela | EM | Količina | Cena / EM | Skupaj | Ponujeni material, oprema (proizvajalec, tip..)
1. | Pripravljalna dela | kpl | 1 |  | 0
2. | Trasiranje - zakoličba trase kablovoda | m | 2275 |  | 0
3. | Zavarovanje gradbišča med gradnjo | kpl. | 1 |  | 0
4. | Zakoličba obstoječih vodov: telekom, elektro, kanalizacija, plinovod | kos (kpl) | 4 |  | 0
5. | Stojni-ročni izkop (80% stojnega izkopa, 20% ročnega izkopa) kabelskega jarka povprečne globine 0,8, širine 0,4m, v zemljišču III kategorije z odvozom odvečnega materiala na deponijo. | m3 | 75 |  | 0
6. | Izvedba podboja ceste po sistemu nabijanja kovinske cevi, v zemlji kategorije III. Premer cevi DN200, na globini do 0,80m, z vsemi pripravljalnimi in zaključnimi deli.
|  | m | 25 |  | 0
7. | Dobava in montaža plastične, rebraste, zaščitne cevi (dvoslojna), na dno peščene blazine
- | PC-E 63 | m | 20 |  | 0
- | PC-E 160 | m | 80 |  | 0
8. | Dobava in polaganje opozorilnega traku z napisom "POZOR ELEKTRIKA" | m | 2275 |  | 0
9. | Delno ročno in delno strojno zasutje kabelskega jarka globine 0,8 m, širine 0,4 m z utrjevanjem in končno ureditvijo trase | m3 | 75 |  | 0
10. | Dobava in polaganje kabla NYY-J 5x6mm² | m | 200 |  | 0
11. | Dobava in polaganje kabla NAYY-J 4x240+2,5mm² | m | 390 |  | 0
12. | Dobava in polaganje kabla NAYY-J 4x150mm² | m | 270 |  | 0
13. | Dobava in polaganje kabla NAYY-J 4x70mm² | m | 270 |  | 0
14. | Dobava in polaganje kabla NAYY-J 12x1,5mm² | m | 850 |  | 0
15. | Priklop kabla 2xNAYY-J 4x240+2,5mm2 na drog omržja TP JABLJE s priključnimi sponkami | kpl | 2 |  | 0
16. | Dobava in montaža zaščitne kovinske pocinkane cevi fi 50mm dolžine 3000m na drog omrežja TP JABLJE | kos | 2 |  | 0
17. | Dobava in polaganje pocinkanega jeklenega traku FeZn 25x4 mm z križnimi sponkami | m | 1440 |  | 0
18. | Dobava, montaža merilne garniture po soglasju za priključitev ELEKTRO LJUBLJANA s drobnim inveznim materialom do zaključene celote (funkcionalnosti) | kpl | 1 |  | 0
19. | Zbiralka za glavno izenačenje potencialov ZIP, ki se sestoji iz plastiČne omarice PL-1, Cu zbiralke 30x5 mm in drobnega montažnega materiala | kom | 1 |  | 0
20. | Zbiralka za lokalno izenačenje potencialov kot npr. tip TRATNIK v p/o ohišju na višini 0.3 m od tlaka | kom | 1 |  | 0
21. | Sodelovanje, nadzor nad izvajanjem del pri prekopih, prečkanje komunalnih vodov in cest s strani upravljalcev skaldno s pogoji soglasodajalcev - Elektro Ljubljana | kpl | 1 |  | 0
22. | Izdelava stikov na kovinskih masah z objemko in vijakom M6, kovinske mase v kontejnerju, cevovod, | kos | 15 |  | 0
23. | Odklop in demontaža obstoječega dovodnega kabla na omrežju TP JABLJE | kpl | 1 |  | 0
24. | Dobava, montaža in priklop kovinskega nadometnega razdelilnika dimenzij cca 2000x600x400 RG po opisu: | kpl | 1 |  | 0
- | glavno stikalo 200A-4 polno | kos | 1 |  | 0
- | diferenČno stikalo FID 40/30mA | kos | 1 |  | 0
- | instalacijski odklopnik 20A, tip C 3-polni | kos | 1 |  | 0
- | instalacijski odklopnik 10A, tip B 1-polni | kos | 2 |  | 0
- | instalacijski odklopnik 16A, tip C 1-polni | kos | 4 |  | 0
- | instalacijski odklopnik 25A, tip C 3-polni | kos | 1 |  | 0
- | NV podnožje 200A 3p | kos | 3 |  | 0
- | varovalni vložek 160A gg-gl | kos | 3 |  | 0
- | drobni montažni material,napisne plošČice, enopolna shema, vrstne sponke in podobno, postavitev razdelilne omare v funkcijo, priklop kabla NAYY-J 3x4x240mm2 | kpl | 1 |  | 0
25. | Dobava, montaža in priklop nadometnega razdelilnika VG ustreznih dimenzij po opisu:
- | tipsko ohišje | kpl | 1 |  | 0
- | glavno stikalo 40A-4 polno | kos | 1 |  | 0
- | odklopnik C16A 3-polni | kos | 1 |  | 0
- | odklopnik C16 1-polni | kos | 1 |  | 0
- | vtič 230V 16A , IP65 | kos | 3 |  | 0
- | vtič 400V 16A , IP65 | kos | 1 |  | 0
- | drobni montažni material,napisne plošČice, enopolna shema, vrstne sponke in podobno | kpl | 1 |  | 0
26. | Dobava in montaža LED kot BEGHELLI SAVING 50W/6400lm/4000K/IP65 | kos | 4 |  | 0
27. | Kabli uvlečeni v PN cevi in položeni nadometno komplet z drobnim montažnim materialom
- | NYM 3 x 1.5 mm2 | m | 25 |  | 0
- | NYM 3 x 2.5 mm2 | m | 25 |  | 0
- | NYM 5 x 4 mm2 | m | 35 |  | 0
28. | Dobava in montaža PN cevi
- | fi 13mm | m | 45 |  | 0
- | fi 22mm | m | 32 |  | 0
29. | Stikalo za vklop razsvetljave za n/o, montažo, komplet z drobnim montažnim materialom
- | navadno 250V/10A, | kos | 2 |  | 0
30. | Vtičnica za n/o, montažo, komplet z drobnim montažnim materialom
- | 230V, 16A | kos | 4 |  | 0
31. | Dobava in montaža LED svetilke 30W, IP65, s senzorjem | kos | 1 |  | 0
32. | Dobava in montaža sponke KON03 iz nerjavečega jekla za izvedbo spojev med okroglimi strelovodnimi vodnikomi ter kovinskimi konstrukcijami. Kot Proizvajalec HERMI | kos | 4 |  | 0
33. | Dobava in montaža sponke KON01 iz nerjavečega jekla za izvedbo spojev med ploščatim strelovodnim vodniki. Kot Proizvajalec HERMI | kos | 8 |  | 0
34. | Dobava in montaža sponke KON01 iz nerjavečega jekla za izvedbo vijačnih merilnih spojev med ploščatimi strelovodnimi vodniki ter kovinskimi konstrukcijami. Kot Proizvajalec HERMI | kos | 4 |  | 0
35. | Dobava in montaža ploščatega vodnika RH1*H4 30x3,5 mm iz kislinsko odpornega jekla 30x3,5 mm za izvedbo ozemljitvene instalacije. Kot Proizvajalec HERMI | m | 55 |  | 0
36. | Meritve strelovodne napeljave z izdajo poročila in merilnih protokolov | kpl | 1 |  | 0
37. | Drobni in montažni material | kpl | 1 |  | 0
38. | Dobava in montažalovilne palice LOP0,5 višine h=0,5m z ustreznim pritrdilnim materialom. Kot Proizvajalec HERMI | kos | 4 |  | 0
39. | Dobava in montaža oznak merilnih mest MŠ. Kot Proizvajalec HERMI | kos | 4 |  | 0
40. | Dobava in montaža oznak merilnih mest MŠ. Kot Proizvajalec HERMI | kos | 4 |  | 0
41. | Vodnik položen nadometno do posameznih stikov za izenačenje potencialov
- | P/F 1 x 16 mm2 | m | 10 |  | 0
- | P/F 6 mm2 | m | 25 |  | 0
- | Izolacijske cevi fi13 z nosilci za montažo žice Pf | m | 35 |  | 0
42 | Izvedba preboja na dnu kontejnerja za dovod kablov |  |  |  | 0
- | izvedba izvrtune fi160mm | kos | 2 |  | 0
- | izvedba izvrtune fi50mm | kos | 1 |  | 0
- | dobava in vgradnja dvoslojne PVC cevi fi160mm | m | 16 |  | 0
- | dobava in vgradnja dvoslojne PVC cevi fi160mm | m | 16 |  | 0
- | izvedba zatesnitev prebojev za PVC cevi | kpl | 1 |  | 0
| Elektroinštalacijska dela skupaj: | EUR |  |  | 0

## Zaključna dela
ZAKLJUČNA DELA
8. | Zaključna dela | EM | Količina | Cena / EM | Skupaj
1. | Izdelava in predaja projekta izvedenih del z vsemi poročili, preizkusi, atesti in certifikati
|  | kpl | 1 |  | 0
2. | Geodetski posnetek izvedenega vodovoda in vnos v elektronski kataster podzemnih vodov
|  | kpl | 1 |  | 0
3. | Čiščenje gradbišča po končanih delih
|  | kpl | 1 |  | 0
4. | Izvedba nadzora nad izvajanjem gradbenih del
|  | kpl | 1 |  | 0
5. | Sodelovanje geomehanika
|  | kpl | 1 |  | 0
6. | Plačilo soglasja za priključitev distribuciji ELEKTRO LJUBLJANA za moč 80kW
|  | kpl | 1 |  | 0
7. | Izvedba el.meritev elektroinstalacij ter izdaja merilnega poročila.
|  | kpl | 1 |  | 0
8. | Izvedba nadzora nad izvajanjem elektroinštalacijskih del
|  | kpl | 1 |  | 0
9. | Izvedba geodetskega posnetka kablovoda
|  | kpl | 1 |  | 0
10. | Vpis geodetskega posnetka kablovoda v kataster komunalnih vodov
|  | kpl | 1 |  | 0
11. | Izdelava in predaja projekta izvedenih elektroinštalacijskih del z vsemi, poročili, preizkusi, atesti in certifikati dokumentacije
|  | kpl | 1 |  | 0
| Zaključna dela skupaj: | EUR |  |  | 0