## List1
POPIS DEL S PREDIZMERAMI ZA GRADBENO OBRTNIŠKA
IN INSTALACIJSKA DELA
Investitor: | KMETIJSKI INŠTITUT SLOVENIJE
Hacquetova ulica 17
1000 Ljubljana
Objekt: | Prenova in ureditev mansarde v sklopu upravne stavbe - trakt B, Jable
OPOMBA:
Pred pričetkom del je potrebno vse opise, mere, količine in obdelave kontrolirati po zadnje
veljavnih posredovanih načrtih, opisih in detajlih!
Pred izdelavo ponudbe je potreben ogled obstoječega stanja / predhodnih faz na objektu.
Za orientacijo k pripravi ponudbe in izvedbo služijo popisi, projekti in sheme skupaj.
O odstopanjih oziroma pomanjkljivostih v popisu se obvesti investitorja oz. projektanta.
Korigiranje količin in pomankljivosti se izvede po soglasju z investitorjem in projektantom.
Količine ponujene storitve vsebujejo dobavo, transport, obdelavo/izdelavo in vgrajevanje.
Ponudnik naj ob navajanju cen za opremo navede znamko in tip opreme ter naj se o
nejasnostih uskladi z investitorjem in projektantom
V popisih so opisi za proizvode, ki so bili upoštevani pri projektnih rešitvah.
Ponudbeni popis in ponujena cena naj velja za enak ali enakovreden izdelek.
Ljubljana, maj 2016

## skupna rekapitulacija
S K U P N A R E K A P I T U L A C I J A
GRADBENO OBRTNIŠKA DELA : | 0
ELEKTROINSTALACIJSKA DELA : | 0
STROJNOINSTALACIJSKA DELA : | 0
SKUPAJ : | 0
+ DDV 22% | 0
SKUPAJ z DDV-jem: | 0

## rekapitulacija GO
SKUPNA REKAPITULACIJA
I. | RUŠITVENA DELA |  | 0
II. | ZIDARSKA DELA |  | 0
III. | KROVSKO KLEPARSKA DELA |  | 0
IV. | SUHOMONTAŽNA DELA |  | 0
V. | KERAMIČARSKA DELA |  | 0
VI. | SLIKOPLESKARSKA DELA |  | 0
VII. | RAZNA DELA |  | 0
VIII. | NEPREDVIDENA DELA 10 % |  | 0
|  | SKUPAJ : | 0

## GO DELA
I. | RUŠITVENA DELA
1. | Demontaža notranjih vrat kompletno z podbojem velikosti do 2,0 m2 z iznosom do gradbiščne deponije. | kos | 1 | 0 | 0
2. | Odstranitev obstoječega pomivalnega korita z sifonom in stensko armaturo, iznos elementov na gradbiščno deponijo. | kpl | 1 | 0 | 0
3. | Odstranitev obstoječih stopnic (lesene nastopne ploskve na kovinski podkonstrukciji z lesenim opažem in ometom in na betonski podlagi; kompletno leseni, betonski in kovinski del), iznos ruševin na gradbiščno deponijo. | kpl | 1 | 0 | 0
4. | Čiščenje podstrehe z iznosom materiala (mešani komunalni odpadki) na gradbiščno deponijo. | m3 | 20 | 0 | 0
5. | Odstranitev obstoječega dimnika dimenzij 0,61/0,44 m, kompletno z dimnišmiki vratci in delovnim odrom, iznos ruševin na gradbiščno deponijo. | m1 | 10.8 | 0 | 0
6. | Izdelava vratnega preboja v pritličju, rušenje opečne stene debeline 10,0 cm, dimenzija preboja 0,90/2,0 m + preboj za preklado, iznos ruševin na gradbiščno deponijo. | kos | 1 | 0 | 0
7. | Izdelava vratnega preboja v mansardi, rušenje opečne stene debeline 20,0 cm, dimenzija preboja 0,90/2,1 m + preboj za preklado, iznos ruševin na gradbiščno deponijo. | kos | 1 | 0 | 0
8. | Rušenje obstoječe opečne stene debeline 32,0 cm , iznos ruševin na gradbiščno deponijo. | m2 | 2.5 | 0 | 0
9. | Rušenje obstoječe stenske keramike, iznos ruševin na gradbiščno deponijo. | m2 | 2.5 | 0 | 0
10. | Kompletno rušenje obstoječega stropa v sestavi; plohi dimenzij 5,0/20,0 cm, deske debeline do 2,5 cm, trstika, omet , iznos ruševin na gradbiščno deponijo. | m2 | 80.4 | 0 | 0
11. | Kompletno rušenje obstoječe podne konstrukcije podstrešja v sestavi; pokončni plohi, deske debeline do 2,0 cm, iznos ruševin na gradbiščno deponijo. | m2 | 171 | 0 | 0
12. | Razna rušitvena dela, obračunana po dejansko porabljenem času in materialu (preboji in utori za instalacije).
| > KV ur | ur | 50 | 0 | 0
| > PK ur | ur | 50 | 0 | 0
13. | Nalaganje in odvoz gradbenih ruševin iz gradbiščne na stalno deponijo oddaljeno do 20,0 km. | m3 | 65 | 0 | 0
14. | Nalaganje in odvoz mešanih komunalnih odpadkov iz gradbiščne na stalno deponijo oddaljeno do 20,0 km. | m3 | 15 | 0 | 0
15. | Izdelava zaščite obstoječih tlakov in prostorov, zidarsko čiščenje med gradnjo. | kpl | 1 | 0 | 0
16. | Nepredvidena dela; predvideno 7% vseh rušitvenih del. |  |  |  | 0
I. | RUŠITVENA DELA SKUPAJ: | EUR |  |  | 0
II. | ZIDARSKA DELA
V ceni postavke upoštevati izvedbo, material, vse zunanje in notranje transporte, ter vsa pomožna dela skladno z normativi v gradbeništvu.
1. | Zazidava obstoječe vratne odprtine z siporeksom debeline 10,0 cm, obojestranska obdelava z lepilom, tekstilno mrežico in finim ometom. Velikost odprtine 0,9/2,0 m. | kos | 1 | 0 | 0
2. | Zidanje stene s siporeksom debeline 20,0 cm, obojestranska obdelava z lepilom, tekstilno mrežico in finim ometom. | m2 | 5.7 | 0 | 0
3. | Dobava in vgradnja opečne preklade debeline 9,0 cm, obdelava preklade in špalet z grobim in finim ometom. | kpl | 1 | 0 | 0
4. | Dobava in vgradnja opečne preklade debeline 2x9,0 cm, obdelava preklad in špalet z grobim in finim ometom. | kpl | 1 | 0 | 0
5. | Krpanje sten na mestu odstranjenega ometa in rušenj z grobim in finim ometom debeline do 2,5 cm. | m2 | 15 | 0 | 0
6. | Obdelava sten mansarde z grobim in finim ometom debeline do 3,0 cm. | m2 | 32 | 0 | 0
7. | Dobava in vgradnja notranjih okenskih polic bele barve debeline 2 cm (helopal ali podobno), širine do 20,0 cm | m1 | 2.1 | 0 | 0
8. | Finalno čiščenje po končanih delih s čiščenjem oken in vrat ter vseh oblog. Obračun po m2 enkratne tlorisne površine (mansarda, stopnišče, hodnik). | m2 | 160 | 0 | 0
9. | Razna zidarska dela, obračunana po dejansko porabljenem času in materialu. Krpanje ometa, zazidave in obdelave prebojev in utorov.
| > KV ur | ur | 50 | 0 | 0
| > PK ur | ur | 50 | 0 | 0
II. | ZIDARSKA DELA SKUPAJ: | EUR |  |  | 0
III. | KROVSKO KLEPARSKA DELA
1. | Razkrivanje strehe, ter iznos ruševin na gradbiščno deponijo. | m2 | 238 | 0 | 0
2. | Odstranitev dotrajanih letev, ter odvoz na gradbiščno deponijo. | m2 | 238 | 0 | 0
3. | Odstranitev vseh kleparskih izdelkov, ter odvoz na gradbiščno deponijo. | kpl | 1 | 0 | 0
4. | Pregled obstoječe lesene strešne konstrukcije (špirovci, lege, škarje, razpirače, sohe…), eventuelna zamenjava konstrukcije. | kpl | 1 | 0 | 0
5. | Dobava in montaža paropropusne napenjalne folije. | m2 | 238 | 0 | 0
6. | Dobava in montaža distančnih letev 5,0/8,0 cm. | m2 | 238 | 0 | 0
8. | Dobava in montaža čelne deske. | m1 | 17.7 | 0 | 0
9. | Pokrivanje strehe s kritino kot naprimer Wiener Normo Cu. Rjava engoba. | m2 | 238 | 0 | 0
10. | Dobava in montaža strešnega okna kot naprimer Velux tip GGU dimenzije 78,0/140,0 cm, kompletno z BDX izolacijskim vgradnim setom, obrobami za vgradnjo, ter vsem tesnilnim in pritrdilnim materialom | kos | 16 | 0 | 0
11. | Dobava in montaža strešnega okna kot naprimer Velux tip GGU dimenzije 78,0/100,0 cm, kompletno z BDX izolacijskim vgradnim setom, obrobami za vgradnjo, ter vsem tesnilnim in pritrdilnim materialom | kos | 2 | 0 | 0
12. | Rezanje opeke v žloti. | m1 | 17.2 | 0 | 0
13. | Pokrivanje slemena s slemenjaki kot naprimer Tondach cu. rjava engoba. | m1 | 20 | 0 | 0
14. | Montaža točkovnih snegolovov. | kom | 500 | 0 | 0
15. | Montaža dvodelne čelne obrobe iz alu. barvane pločevine r.š. 62 cm | m1 | 17.7 | 0 | 0
16. | Izdelava žlebov in odtočnih cevi iz alu. barvane pločevine. | m1 | 31 | 0 | 0
17. | Izdelava dimniške obrobe iz alu. barvane pločevine. | kos | 1 | 0 | 0
18. | Dobava in montaža opečnega zračnika. | kos | 3 | 0 | 0
III. | KROVSKO KLEPARSKA DELA SKUPAJ: | EUR |  |  | 0
IV. | SUHOMONTAŽNA DELA
V ceni upoštevati poleg nabave, dobave in montaže še vse transporte do mesta vgradnje-montaže, ter vse potrebne izreze v mavčnokartonskih ploščah za instalacije, obdelavo stikov z bandažiranjem in vogalov z Alu kotniki z izravnavo.
V postavkah je potrebno zajeti premične delovne višine od 2-4m!
1. | Kompletna izvedba obloge ravnega dela stropa, 26,0 cm izolacije Ursa ali Knaufinsulation SF 035, parna zapora,oploščenje z 2x1,25 cm debeli plošči.
| Kompletno z bandažiranjem stikov. Vsa dela izvesti po detajlih in navodilih proizvajalca! | m2 | 68 | 0 | 0
2. | Kompletna izvedba obloge poševnega dela stropa, 26,0 cm izolacije Ursa ali Knaufinsulation SF 035, parna zapora,oploščenje z 2x1,25 cm debeli plošči.
| Kompletno z bandažiranjem stikov. Vsa dela izvesti po detajlih in navodilih proizvajalca! | m2 | 117 | 0 | 0
3. | Kompletna izvedba kolenčnega zidu višine 1,0 m, 26,0 cm izolacije Ursa ali Knaufinsulation SF 035, parna zapora,oploščenje z 2x1,25 cm debeli plošči.
| Kompletno z bandažiranjem stikov. Vsa dela izvesti po detajlih in navodilih proizvajalca! | m2 | 36 | 0 | 0
4. | Kompletna izvedba predelne stene debeline 15,0 cm, 10,0 cm izolacije, parna zapora,oploščenje z 2x2x1,25 cm debeli plošči.
| Kompletno z bandažiranjem stikov. Vsa dela izvesti po detajlih in navodilih proizvajalca! | m2 | 103 | 0 | 0
5. | Kompletna izvedba obloge lesene nosilne konstrukcije, skupne debeline do 30,0 cm, 20,0 cm izolacije, parna zapora,oploščenje z 2x2x1,25 cm debeli plošči.
| Kompletno z bandažiranjem stikov. Vsa dela izvesti po detajlih in navodilih proizvajalca! | m2 | 64 | 0 | 0
6. | Dobava in izdelava obloge stene z kovinsko podkonstrukcijo, izolacijo debeline 10,0 cm ter dvojno gipskartonsko ploščo.
| Kompletno z bandažiranjem stikov. Vsa dela izvesti po detajlih in navodilih proizvajalca! | m2 | 39 | 0 | 0
7. | Obdelava okenskih špalet z gipskartonsko oblogo, kompletno z alu vogalniki, kovinska podkonstrukcija, izolacija, ter 1x12,5 mm plošča. Okenske odprtine strešnik oken.
| Kompletno z bandažiranjem stikov. Vsa dela izvesti po detajlih in navodilih proizvajalca! | kos | 18 | 0 | 0
8. | Dobava in izdelava obloge stropa delavnice z kovinsko podkonstrukcijo, izolacijo debeline 15,0 cm ter dvojno gipskartonsko ploščo.
| Kompletno z bandažiranjem stikov. Vsa dela izvesti po detajlih in navodilih proizvajalca! | m2 | 92 | 0 | 0
9. | Dobava in vgradnja revizijskih odprtin v spuščenih stropovih iz MK plošč in oblogah. Odpiranje - magnet. | kos | 2 | 0 | 0
10. | Dodatek za vlagoodporne plošče v prostorih sanitarij in čajne kuhinje. | m2 | 70 | 0 | 0
IV. | SKUPAJ SUHOMONTAŽNA DELA | EUR |  |  | 0
V. | KERAMIČARSKA DELA
V ceni zajeti vsa predhodna, pomožna in zaključna dela z vsemi transporti.
V ceni zajeti vse zunanje in notranje transporte ter delovne odre višine 2-4 m!
1. | Dobava in polaganje talnih keramičnih ploščic I. kvalitete, lepljene s kvalitetnim lepilom, premazom tal z emulzijo, kompletno s stičenjem s fugirno maso. (vrednost dobavljene keramike do 20,0 €/m2)
| >brez pvc letev, bordur in obrob. | m2 | 7.2 | 0 | 0
2. | Dobava in polaganje stenskih keramičnih ploščic I. kvalitete, lepljene na gipskartonsko oblogo s kvalitetnim lepilom, premazom z emulzijo, kompletno s stičenjem s fugirno maso. (vrednost dobavljene keramike do 20,0 €/m2)
| >brez pvc letev, bordur in obrob. | m2 | 15 | 0 | 0
V. | KERAMIČARSKA DELA SKUPAJ: | EUR |  |  | 0
VI. | SLIKOPLESKARSKA DELA
Opomba:
Pleskanje instalacijskih napeljav ni upoštevano v tem popisu!
Pri ponudbi upoštevati navodila arhitekta.
V ceni zajeti vse zunanje in notranje transporte ter delovne odre višine 2-4m!
1. | Dvakratno slikanje stropne obloge iz mavčnokartonskih plošč z JUPOLOM za notranje površine v beli barvi. Vključno s predhodno pripravo površine: 2x glajenje, brušenje. | m2 | 277 | 0 | 0
2. | Dvakratno slikanje obloge iz mavčnokartonskih plošč z JUPOLOM za notranje površine v beli barvi. Vključno s predhodno pripravo površine: 2x glajenje, brušenje. | m2 | 394 | 0 | 0
3. | Dvakratno slikanje obstoječih sten z JUPOLOM za notranje površine v beli barvi. Vključno s predhodno pripravo površine: struganje obstoječe slikarije, premaz z emulzijo, 2x glajenje, brušenje. | m2 | 50 | 0 | 0
4. | Dvakratno slikanje obstoječih sten z JUPOLOM za notranje površine v beli barvi. Vključno s predhodno pripravo površine: struganje obstoječe slikarije, premaz z emulzijo, 2x glajenje, brušenje. | m2 | 20 | 0 | 0
5. | Kitanje stikov z belim akrilnim kitom. | m1 | 520 | 0 | 0
VI. | SLIKOPLESKARSKA DELA SKUPAJ: | EUR |  |  | 0
VII. | RAZNA DELA
1. | Dobava in montaža lesenih vrat (lesen furniran podboj-beljen hrast, furnirano krilo-beljen hrast) dimenzije 90,0/200,0 cm, kompletno z okovjem, samozapiralo EI30, po shemi projektanta. | kos | 1 | 0 | 0
2. | Dobava in montaža lesenih vrat (lesen furniran podboj-beljen hrast, furnirano krilo-beljen hrast) dimenzije 90,0/200,0 cm + nadsvetloba višine 50,0 cm, termopan 4/12/4 mm, kompletno z okovjem, po shemi projektanta. | kos | 7 | 0 | 0
3. | Dobava in montaža lesenih vrat (lesen furniran podboj-beljen hrast, furnirano krilo-beljen hrast) dimenzije 90,0/200,0 cm + nadsvetloba višine 50,0 cm, termopan 4/12/4 mm, kompletno z okovjem in prezračevalno rešetko, po shemi projektanta. | kos | 1 | 0 | 0
4. | Dobava in montaža lesenih vrat (lesen furniran podboj-beljen hrast, furnirano krilo-beljen hrast) dimenzije 80,0/200,0 cm + nadsvetloba višine 50,0 cm, termopan 4/12/4 mm, kompletno z okovjem in prezračevalno rešetko, po shemi projektanta. | kos | 1 | 0 | 0
5. | Dobava in montaža drsnih vrat; Alu okvir zastekljen z kaljenim steklom matiranim debeline 12,0 mm, dimenzije 130,0/250,0 cm, po shemi projektanta. | kos | 1 | 0 | 0
6. | Dobava in montaža lesenih drsnih vrat (lesen furniran podboj-beljen hrast, furnirano krilo-beljen hrast) dimenzije 130,0/250,0 cm, kompletno z okovjem, po shemi projektanta. | kos | 1 | 0 | 0
7. | Dobava in montaža OSB plošče debeline 2,5 cm, montirana na lesene plohe 5,0/25,0 cm. | m2 | 135 | 0 | 0
8. | Dobava in montaža lesenih plohov 5,0/24,0 cm na razdalji cca. 50,0 cm (podkonstrukcija OSB tlaku). | m1 | 250 | 0 | 0
9. | Dobava in polaganje gotovega parketa hrast debeline 1,6 cm, parket lepljen na OSB ploščo. | m2 | 135 | 0 | 0
10. | Dobava in montaža nizkostenskih zaključnih letev. | m1 | 145 | 0 | 0
11. | Izdelava nove kovinske konstrukcije (ojačitev obstoječe in nove lesene konstrukcije ostrešja in stropa). Jeklo S235. HEA280. | kg | 8500 | 0 | 0
12. | Izdelava ojačitve obstoječe konstrukcije z Sika Carbodur M, debeline 1,4 mm, širine 60,0 mm. | m1 | 80 | 0 | 0
13. | Dobava in montaža novih stopnic iz kovinske podkonstrukcije, na katere se montira lesene (hrastove) nastopne in čelne ploskve lakirane. S spodnje in čelne strani se stopnice obdela z gipskartonsko dvojno oblogo (stiki bandažirani in kitani), kompletno z lesenim ročajem na kovinskem držalu. Po shemi projektanta. | kpl | 1 | 0 | 0
14. | Dobava in vgradnja MČN kompletno z priklopi kanalizacije in vsemi zemeljskimi in betonskimi deli ter dobavo in montažo LTŽ pokrova. Kot napr. MČN 6, 5000 l, ROTO ali enakovredno. | kpl | 1 | 0 | 0
VII. | RAZNA DELA SKUPAJ: | EUR |  |  | 0
VIII. | NEPREDVIDENA DELA
1. | Predvidoma 10 % vseh gradbeno obrtniških del. |  |  |  | 0
VII. | NEPREDVIDENA DELA SKUPAJ: | EUR |  |  | 0

## rekapitulacija SI
REKAPITULACIJA STROJNE INSTALACIJE
I. | OGREVANJE | 0
II. | PREZRAČEVANJE | 0
III. | VODOVOD | 0
IV. | Nepredvidena dodatna dela do 10% | 0
I-IV | SKUPAJ STROJNE INSTALACIJE : | 0

## SI OGREVANJE
3. PREDRAČUNSKI POPIS - OGREVANJE
Dobava in montaža
1. | Mitsubishi Electric PUMY-P200YKM
Zunanja kompresorska enota kompaktne izvedbe z inverter kompresorjem, toplotnim izmenjevalcem iz Cu cevne instalacije z bakrenimi rebri. Stroj je kompletne izvedbe z vsemi internimi cevmi in priključki za medij ter električno napeljavo, varnostno ter funkcijsko mikroprocesorsko avtomatiko, vključno z instrumenti za nadzor in kontrolo delovanja. Avtomatska regulacija je mikroprocesorska, programska, z regulacijo vsake notranje enote posebej z lastnim režimom delovanja. Vsebuje avtomatsko tipalo z avtomatiko za preprečevanje zamrzovanje uparjalnikov ter kontrolno tipalo v primeru snežnih padavin.
- DC Inverter motor ventilatorja
- H.I.C. krog za nadzor hlajenja
- Sistem omogoča delovanje notranjih enot do 40m od prvega razdelilnega kosa z maksimalno skupno dolžino instalacije 300m.
- Priključitev do 12 notranjih enot
TEHNIČNI PODATKI:
Moč: hlajenje 22.4 kW, gretje 25.0 kW
EER: 3.70, COP: 4.28
Priključna električna moč: hlajenje 6.05 kW, gretje 5.84 kW
Električni priklop: 3F / 380~415V / 50Hz
Šumnost: 56/61 dB(A)
Dimenzije: 1338 x 1050 x 330 mm
Teža: 138 kg
Območje delovanja: hlajenje od -5°do 46°C,
gretje od -20° do 15°C
Medij: R410A
PROIZVAJALEC: Mitsubishi Electric, Japonska
| POOBLAŠČENI UVOZNIK IN DISTRIBUTER: REAM d.o.o. | kom | 1 | 0 | 0
2. | Mitsubishi Electric PFFY-P20VLRMM-E
Notranja parapetna enota - skrita izvedba
- popolna elektronska regulacija s pomočjo upravljalnika
- tristopenjski ventilator
- motorizirane lamele za usmeritev zraka
- zračni filter
- termostat za odčitavanje dejanske temperature v prostoru
- elektronsko krmiljen elektromagnetni ventil
TEHNIČNI PODATKI:
Moč: hlajenje 2.2 kW, gretje 2.5 kW
Električno napajanje: 1F / 230 V / 50 Hz
Poraba el. energije: hlajenje 0.04 kW, gretje 0.04 kW
Zunanji statični tlak: 20/40/60 Pa
Pretok zraka: 4.5/5.5/6.5 m3/min
Šumnost: 31 ~ 43 dB(A)
Dimenzije: 639 x 886 x 220 mm
Teža: 18.5 kg
PROIZVAJALEC: Mitsubishi Electric, Japonska
| UVOZNIK: REAM d.o.o., Trzin | kom | 7 | 0 | 0
3. | Mitsubishi Electric PFFY-P25VLRMM-E
Notranja parapetna enota - skrita izvedba
- popolna elektronska regulacija s pomočjo upravljalnika
- tristopenjski ventilator
- motorizirane lamele za usmeritev zraka
- zračni filter
- termostat za odčitavanje dejanske temperature v prostoru
- elektronsko krmiljen elektromagnetni ventil
TEHNIČNI PODATKI:
Moč: hlajenje 2.8 kW, gretje 3.2 kW
Električno napajanje: 1F / 230 V / 50 Hz
Poraba el. energije: hlajenje 0.04 kW, gretje 0.04 kW
Zunanji statični tlak: 20/40/60 Pa
Pretok zraka: 4.5/5.5/6.5 m3/min
Šumnost: 31 ~ 43 dB(A)
Dimenzije: 639 x 886 x 220 mm
Teža: 18.5 kg
PROIZVAJALEC: Mitsubishi Electric, Japonska
| UVOZNIK: REAM d.o.o., Trzin | kom | 1 | 0 | 0
4. | Mitsubishi Electric PAR-32MAA
Stenski upravljalnik z kabelsko povezavo do pripadajoče notranje klimatske naprave
PROIZVAJALEC: Mitsubishi Electric, Japonska
POOBLAŠČENI UVOZNIK IN DISTRIBUTER: REAM d.o.o., Trzin
- lokalni priklop
- popolna elektronska regulacija
- tedenski časovnik - do 8 nastavitev na dan
- lokalni termostat
- možnost zaklepanja funkcij
- možnost nastavitve temperaturnega območja
- diagostični program za trenutni prikaz delovanja sistema
| Dimenzije: 130 x 120 x 19 mm | kom | 8 | 0 | 0
5. | Razdelilni kosi MITSUBISHI ELECTRIC
| CMY-Y62G-E | kom | 8 | 0 | 0
6. | Bakrene cevi, predizolirane z ARMSTRONG AC 9 s fazonskimi kosi, z materialom za lotanje, s tesnilnim in obešalnim materialom, z dodatkom za razrez, po VDI 2035, DIN 18380
| Cu 6,35 | m | 30 | 0 | 0
| Cu 9,52 | m | 35 | 0 | 0
| Cu 12,7 | m | 40 | 0 | 0
| Cu 15,88 | m | 35 | 0 | 0
| Cu 19,05 | m | 10 | 0 | 0
7. | Dobava in montaža elektro in signalnih kablov za povezavo
med notranjimi in zunanjimi napravami
| - 0,75mm2×2 kabel za signal | m | 50 | 0 | 0
| - 1,5mm2×2 oklopljen kabel za signal | m | 50 | 0 | 0
8. | Montaža zunanje VRF enote
- postavitev naprave na predpripravljeno konstrukcijo
- dvig in postavitev enote na konstrukcijo
- priklop cevnih instalacij
| - priklop notranjih elektro/signalnih instalacij | kpl | 1 | 0 | 0
9. | Montaža notranje enote klimatskega sistema
- montaža notranjega dela klimatske naprave na montažno ploščo
- prilkop cevnih instalacij na notranjo enoto
- montaža in priklop signalnega kabla na notranjo enoto
| - montaža in priklop elektro kabla na notranjo enoto | kpl | 8 | 0 | 0
10. | Polnjenje sistema
- vakuumiranje sistema
| - polnjenje sistema z medijem | kg | 3 | 0 | 0
11. | Testiranje in zagon
- nastavitev parametrov delovanja
- poskusni zagon in pregled poskusnega delovanja
| - poučevanje osebja | kom | 1 | 0 | 0
12. | Univerzalna večplastna cev s toplotno izolacijo
debeline 6mm oziroma 9mm tipa PE-RT,
za odvod kondenzata, vštevši spojni
| tesnilni in pritrdilni material PE 32 | m | 55 | 0 | 0
| SKUPAJ |  |  |  | 0
13. | Dodatek za pripravljalna dela, zarisovanje,
tlačno preizkušnjo, regulacijo armatur, poiz-
| kusno obratovanje in zaključna dela | kpl | 1 | 0 | 0
14. | Transportni in splošni stroški | kpl | 1 | 0 | 0
1-14 | SKUPAJ ogrevanje | EUR |  |  | 0
15. | Dodatek za nepredvidena dela - ogrevanje 10% |  |  |  | 0
Opomba
Predračunski popis ne obsega gradbenih in
zidarskih del. Ta dela in stroški so zajeti v
gradbenem projektu.
V popisih so opisi za proizvode, ki so bili upoštevani pri projektnih rešitvah.
Ponudbeni popis in ponujena cena naj velja za enak ali enakovreden izdelek.

## SI PREZRAČEVANJE
3. PREDRAČUNSKI POPIS - prezračevanje
Dobava in montaža
1. | Mitsubishi Electric GUF-50RDH3
Prezračevalna naprava, s patentiranim visoko učinkovitim ,,Hyper Eco,, toplotnim izmenjevalcem iz papirja LOSSNAY, za postavitev v spuščeni strop prezračevanega prostora. Optimalno razmerje dovoda in odvoda zraka je doseženo z avtomatsko ventilacijo. Dodatno pohlajevanje in dogrevanje svežega zraka je omogočeno z vgrajenim DX elementom z vezavo na zunanjo enoto VRF sistema. Pri uporabi vgrajenega vlažilca zraka se z dodatnim hygrostatom in dovodom pripravljene vode omogoča vlaženje zraka v času ogrevanja za optimalno stopnjo vlage v klimatiziranem prostoru.
- avtomatsko free cooling delovanje
- DX izmenjevalec
- vlažilnik zraka
- avtomatska ventilacija
- zračni filter EU-G3
- popolna elektronska regulacija s pomočjo izbranega Mitsubishi Electric upravljalnika
- možno spreminjanje količine pretoka z zunanjim signalom (0~10V)
TEHNIČNI PODATKI:
Hladilna moč: 5.46 kW (Lossnay 1.83)
Grelna moč: 6,18 kW (Lossnay 2.01)
Poraba el. energije: 1. hitrost 0,15/0,165 kW,
2. hitrost 0,235/0,265 kW
El. priklop: (Volt-Ph-Hz) 220/240-1-50
Pretok zraka: 1. hitrost 400 m3/h, 2. hitrost 500 m3/h
Statični tlak: 1. hitrost 80 Pa, 2. hitrost 125 Pa
Šumnost: 1. hitrost 29.5/30.5 dB(A),
2. hitrost 33.5/34.5 dB(A)
Kapaciteta vlaženja: 2.7 kg/h gretje
Dimenzija: 1288×1016×317 mm
Teža: 57 kg
Medij: R410A
PROIZVAJALEC: Mitsubishi Electric, Japonska
| UVOZNIK: REAM d.o.o., Trzin | kpl | 1 | 0 | 0
2. | Mitsubishi Electric PAR-32MAA
Stenski upravljalnik z kabelsko povezavo do pripadajoče notranje klimatske naprave
PROIZVAJALEC: Mitsubishi Electric, Japonska
POOBLAŠČENI UVOZNIK IN DISTRIBUTER: REAM d.o.o., Trzin
- lokalni priklop
- popolna elektronska regulacija
- tedenski časovnik - do 8 nastavitev na dan
- lokalni termostat
- možnost zaklepanja funkcij
- možnost nastavitve temperaturnega območja
- diagostični program za trenutni prikaz delovanja sistema
| Dimenzije: 130 x 120 x 19 mm | kom | 1 | 0 | 0
3. | Fleksibilni priključek za montažo zračnih
kanalov na prezračevalno napravo, dim.
| φ 200 | kom | 4 | 0 | 0
4. | Montaža notranje prezračevalne enote
MONTAŽA NAPRAVE NA PODSTREŠJU
- dobava in montaža navojnih palic
- montaža prezračevalne naprave na navojne palice
- prilkop cevnih instalacij na enoto
- montaža in priklop signalnega kabla na enoto
| - montaža in priklop elektro kabla na notranjo enoto | kpl | 1 | 0 | 0
5. | Ožičenje klimatske naprave
• Ožičenje rekuperativne prezračevalne naprave
| • Ožičenje vseh ostalih elementov. | kom | 1 | 0 | 0
6. | Spiro okrogli zračni kanali za dovod zraka,
kompletno s spoji, tesnitve, držali, pritrditvami, dim.
| DN100 | m | 5 | 0 | 0
| DN150 | m | 75 | 0 | 0
| DN200 | m | 42 | 0 | 0
7. | Zaščitna strešna kapa za spiro kanal
| DN 100 | kom | 2 | 0 | 0
8. | Obešala in pritrditve zračnih kanalov,
| vštevši ves drobni material, teže | kg | 180 | 0 | 0
9. | Dovodna zračna rešetka z nastavkom za
regulacijo količine zraka, proizvod Hidria, tipa
| AR-1G 525/125 | kom | 1 | 0 | 0
| AR-1G 325/125 | kom | 5 | 0 | 0
| AR-1G 225/125 | kom | 2 | 0 | 0
10. | Odvodna zračna rešetka z nastavkom za
regulacijo količine zraka, proizvod Hidria, tipa
| AR-1F 525/125 | kom | 1 | 0 | 0
| AR-1F 325/125 | kom | 5 | 0 | 0
| AR-1F 225/125 | kom | 2 | 0 | 0
11. | Aluminijasta fiksna okrogla zaščitna rešetka, proizvod
Hidria, na zajemu oziroma izpuhu zraka, tipa
prehod skozi steno toplotno izolirati, kompletno s
kondenznim lončkom in odtokom, dim.
| OZR-1 φ250 | kom | 2 | 0 | 0
| OZR-1 φ150 | kom | 1 | 0 | 0
12. | Centrifugalni ventilator, proizvod Systemair
zastopstvo Energo plus, ali enakovreden,
z zakasnilnim izklopom, model
BF 150, Vod=100 m3/h
| N = 31W, 220V, 50 Hz | kom | 1 | 0 | 0
13. | Centrifugalni ventilator, proizvod Systemair
zastopstvo Energo plus, ali enakovreden,
z zakasnilnim izklopom, model
BF 120, Vod=40 m3/h
| N = 14W, 220V, 50 Hz | kom | 2 | 0 | 0
14. | Aluminijasta pretočna rešetka za izenačeva-
nje tlaka, proizvod Hidria, za vgradnjo v vrata
| AR-4P 425/125 | kom | 1 | 0 | 0
15. | Toplotna izolacija vseh zračnih kanalov na
podstrešju s toplotno izolacijskimi ploščami
Armaflex AC-13
| DN150 | m | 75 | 0 | 0
| DN200 | m | 42 | 0 | 0
16. | Dodatna toplotna izolacija vseh zračnih kanalov in prezra-
čevalne naprave na podstrešju s toplotno izolacijskimi
| ploščami iz steklene volne deb.6cm | m2 | 65 | 0 | 0
17. | Napisne tablice z oznakami | kom | 1 | 0 | 0
18. | Ureguliranje prezračevalnih naprav z nastavit-
vijo predvidenih količin zraka in usmeritev
| zračnih tokov pri posameznih odprtinah | kpl | 1 | 0 | 0
19. | Testiranje in zagon prezračevalne naprave
- nastavitev parametrov delovanja
- poskusni zagon in pregled poskusnega delovanja
| - poučevanje osebja | kpl | 1 | 0 | 0
20. | Meritev kapacitete prezračevalnih naprav
| in nastavitev predvidenih kapacitet | kpl | 1 | 0 | 0
21. | Pleskanje kovinskih nezaščitenih delov
| konzole, obešala | m2 | 6 | 0 | 0
1-21 | SKUPAJ: |  |  |  | 0
22. | Dodatek za pripravljalna dela, zarisovanje,
| poizkusno obratovanje in zaključna dela | kpl | 1 | 0 | 0
23. | Transportni in splošni stroški | kpl | 1 | 0 | 0
1-23 | SKUPAJ - prezračevanje: |  | EUR |  | 0
24. | Dodatek za nepredvidena dela do 10% |  |  |  | 0
Opomba:
Predračunski popis ne obsega gradbenih in
zidarskih del. Ta dela in stroški so zajeti v
gradbenem projektu.
V popisih so opisi za proizvode, ki so bili upoštevani pri projektnih rešitvah.
Ponudbeni popis in ponujena cena naj velja za enak ali enakovreden izdelek.

## SI VODA
3. INTERNI VODOVOD
Dobava in montaža
1. | Armatura za enodelno pomivalno korito, kot npr. art.
Alveus SLIM - krom, za čajno kuhinjo, kompletno s
- kromiranim pretočnim in odtočnim
ventilom DN 32
- čep na verižici in držalo
- lovilec maščob, medeninast, kromiran
- sifon f50 mm s prigrajenim čepom za čiščenje
- odtočni sifon DN 50 (h=50cm)
- stoječa enoročna mešalna baterija DN 15, me-
deninasta, kromirana, s pomičnim iztokom in
perlatorjem (h=50cm) s tremi cevkami
za priključek na spodnji bojler
- kotni regulirni ventia DN15
| - tesnilni, spajalni in pritrdilni material | kom | 1 | 0 | 0
2. | Kompleten umivalnik za montažo na knauf steno,
kot npr. Ceramica Dolomite Cristallo, sestoječ iz:
- školjke iz sanitarne keramike bele barve
velikosti 580 mm x 420 mm
- kromiranega medeninastega odtočnega ven-
ventila DN 32
- sifon f50 mm s čepom za čiščenje
- kromirane medeninaste enoročne stoječe
mešalne baterije DN 15 s pomičnim iztokom
in perlatorjem, kot npr. Blitz Ideal 301,
- dva kotna regulirna ventila DN 15
- z nosilno konstrukcijo sistema Geberit za knauf
- vključno z vsem tesnilnim in pritrdilnim
| materialom | kom | 2 | 0 | 0
3. | Kompletno konzolno stranišče, kot npr. Ceramica Dolomite Cristallo, sestoječe iz:
- školjke iz sanitarne keramike bele barve,
- z zgornjim iztokom,
- sedežne deske in pokrova iz trde plastične snovi
- izplakovalnega kotlička za podometno montažo,
s PVC odsesalno garnituro s plovnim ventilom
- s pritrdilno in nosilno konstrukcijo po sistemu
Geberit (duofix)
- Geberit tipka s prednje strani za podometni
splakovalnik - dvojna tipka
- z bakreno ali PVC vezno cevjo
- kotni regulirni ventil DN 15
| - tesnilni in pritrdilni material | kom | 2 | 0 | 0
4. | Kompleten trokadero, kot npr. Inker Simplon, sestoječ iz:
- bele školjke iz sanitarne keramike s spodnjim
iztokom
- kromirane medeninaste dvižne mreže
- izplakovalnega kotlička za visoko montažo,
s PVC odsesovalno garnituro, s plovnim
ventilom z bakreno ali PVC cevko
- enoročne zidne mešalne baterije DN15 in s prho
| - tesnilnim in pritrdilnim materialom | kom | 1 | 0 | 0
5. | Ogledalo iz kristalnega stekla po izbiri arhitekta,
dim. 40x60 cm, kot npr. Reflex,
| kompletno s pritrdilnim materialom | kom | 2 | 0 | 0
6. | Podajalnik papirnatih brisač, kot npr. V Elevation H3, Tork
| kompletno s pritrdilnim materialom | kom | 2 | 0 | 0
7. | WC ščetka z lončkom, kot npr. Nord Classic C4794,
| kompletno s pritrdilnim materialom | kom | 2 | 0 | 0
8. | Držalo za toaletni papir s pokrovom, kot npr. Nord D07060,
| kompletno s pritrdilnim materialom | kom | 2 | 0 | 0
9. | Držalo za milo, kot npr. Nord classic C4759,
| vložek in pritrdilni material, kompletno | kom | 2 | 0 | 0
10. | Električni tlačni bojler, pokončne izvedbe, GTL50
V = 50 L, proizvod TIKI Gorenje, ali enakovreden
kompletno z električnim grelnikom, varnostnim
nepovratnim ventilom DN15, veznima cevkama,
| tesnilnim in pritrdilnim materialom | kom | 1 | 0 | 0
11. | Električni bojler, pretočni, V = 10 L, za montažo pod
korito, proizvod TIKI Gorenje,ali enakovredno
kompletno z električnim grelnikom, z veznima
| cevkama, tesnilnim in pritrdilnim materialom | kom | 2 | 0 | 0
12. | Medeninasti podometni regulirni ventil s kapo
| in rozeto, dim. DN15 | kom | 3 | 0 | 0
13. | Univerzalna večplastna cev s toplotno izolacijo
debeline 6mm oziroma 9mm tipa PE-RT,
higiensko neoporečne s certifikatom
za pitno vodo DVGW DW-8236AT2301
za cevi tople in hladne vode ter cirkulacije, vštevši
spojni, tesnilni in pritrdilni material
| ø 16x2 (DN15) | m | 22 | 0 | 0
| ø 20x2,25 (DN20) | m | 12 | 0 | 0
14. | Plastična odtočna cev od sanitarnih predmetov
in vertikalno kanalizacijo z vsemi fazonskimi
kosi (kolena, odcepi, reducirni komadi)
ter tesnilnim in pritrdilnim materialom, dim.
| DN110 | m | 15 | 0 | 0
| DN 75 | m | 8 | 0 | 0
| DN 50 | m | 5 | 0 | 0
15. | PVC oddušna cev skozi streho, dim.
| DN 110 | m | 8 | 0 | 0
| DN 75 | m | 8 | 0 | 0
16. | Protismradna strešna kapa
| DN 110 | kom | 1 | 0 | 0
| DN 75 | kom | 1 | 0 | 0
17. | Izpiranje in dezinfekcija cevovodov | kpl | 1 | 0 | 0
18. | Pripravljalna dela, zarisovanje, tlačna preizkušnja,
regulacija armatur in zaključna dela, transportni
| in splošni stroški | kpl | 1 | 0 | 0
1-18 | SKUPAJ - voda: | EUR |  |  | 0
19. | Dodatek na nepredvidena dela do 10 % |  |  |  | 0
Opomba:
Predračunski popis ne obsega gradbenih in
zidarskih del. Ta dela in stroški so zajeti v
gradbenem projektu.Transportni in splošni stroški so
vključeni v ceno.
V popisih so opisi za proizvode, ki so bili upoštevani pri projektnih rešitvah.
Ponudbeni popis in ponujena cena naj velja za enak ali enakovreden izdelek.

## ELEKTRO
POPIS MATERIALA IN DEL
EL. INŠTALACIJE MANSARDA - trakt B
(za vse postavke velja dobava in montaža)
1. EL. INŠTALACIJE ZA JAKI TOK
1.1 Svetilke
Vse svetilke so predvidene z LED sijalkami.
Vse svetilke (izgled) mora pred vgradnjo potrditi arhitekt!
Vse sijalke morajo imeti barno temparaturo 4000K v LED tehniki. Garancija na vgrajena svetila vsaj 5 let; življenska doba > 50.000 ur.
ŠT. | OPIS | ENOTA | KOL. | CENA/ENOTO | SKUPNA CENA
1 | tip A01: Nadgradna spuščena LED svetilka kot tip HALLA KVADO (119-224K-40GED/840 DALI E) LED//35,6W/3810lm/4000K, IP40; komplet s pritrdilnim in obešalnim materialom (13-0003) materialom ali enakovredna | kos | 11 |  | 0
2 | tip A02: Nadgradna spuščena LED svetilka SITECO VEGA (5MN238DLE-DALI) LED/62W/8130lm/4000K, IP20 SITECO VEGA OBEŠALNI PRIBOR (5MN91203) ali enakovredna | kos | 2 |  | 0
3 | tip A03: Nadgradna LED svetilka HALLA KVADO (119-214K-10GED/840, E) LED/9,5W/950lm/4000K, IP40 ali enakovredna | kos | 25 |  | 0
4 | tip A04: Nadgradna stropna LED svetilka kot tip: LENALIGHTING SATURN LED (068775) LED/18W/1750lm/4000K, IP54 ali enakovredna | kos | 2 |  | 0
5 | tip A05: Nadgradna linijska LED svetilka kot tip: SITECO LUMILUX (0LJ211718840F) LED/18W/4000K/2050lm, IP20 ali enakovredna | kos | 3 |  | 0
6 | tip A06: Nadgradna linijska LED svetilka SITECO LUMILUX (0LJ211718840E) LED/18W/4000K/2050lm, IP20 ali enakovredna | kos | 2 |  | 0
SVETILKE VARNOSTNE RAZSVETLJAVE:
7 | tip Z01: Svetilka zasilne razsvetljave BEGHELLI UP LED (4301) LED/0,8W/340lm/SE/1h, IP65 ali enakovredna | kos | 5 |  | 0
8 | tip Z02: Svetilka zasilne razsvetljave BEGHELLI UP LED EXIT (4320) LED/2,5W/SA/20m/1h, IP40 ali enakovredna | kos | 1 |  | 0
11 | FOTOLUMINISCENČNI PIKTOGRAM RAVNO 10X20 | kos | 3 |  | 0
16 | Meritve osvetljenosti splošne in varnostne razsvetljave izdaja certifikata o delovanju varnostne razsvetljave s strani neodvisne inštitucije, … | kpl | 1 |  | 0
| SKUPAJ 1.1 |  |  |  | 0
1.2 Instalacijski material
ŠT. | OPIS | ENOTA | KOL. | CENA/ENOTO | SKUPNA CENA
1 | Podometno stikalo, 250V, 16A, komplet z ustrezno dozo, montažnim in končnim okvirjem za montažo do sedmih stikal skupaj. Barva okrasnega okvirja in stikal po izbiri arhitekta. Proizvajalec: TEM Čatež Modul soft ali enakovredno
| navadno | kos | 7 |  | 0
| tipkalo | kos | 13 |  | 0
2 | Senzor gibanja (IR), za zunanjo in notranjo stropno ali stensko montažo, z možnostjo nastavljanja občutlivosti 2-2000lx, časa vklopa 10sek - 15min, IP54, montažna višina do 4m, kvadraten, komplet z relejem in dozo za neposredni vklop svetilke
Obremenitev: -2000W - omsko breme - navadne sijalke -1000W - fluo svetilke KVG -500W -fluo ali LED svetilke EVG
Proizvajalec: STEINEL
| S1 - IS 180, kot 180°, doseg r = 10m, montiran na steni bel | kos | 1 |  | 0
| S2 - IS 3360, kot 360°, doseg r = 20m, montiran na stropu, bel | kos | 8 |  | 0
3 | Enofazna podometna vticnica, 16A, 230V z zaščito proti dotiku, komplet z dozo, montažnim okvirjem in okrasnim končnim okvirjem; TEM Čatež Modul soft (barva mora biti usklajena s stikali) | kos | 21 |  | 0
4 | Enofazna podometna vticnica, 16A, 230V z zaščito proti dotiku in pokrovom IP55; Tem Čatež | kos | 1 |  | 0
5 | Enofazni izpust zaključen s sponkami | kos | 12 |  | 0
6 | Enofazni stalni priključek, podometne izvedbe, komplet z razvodnico, 16A, 230V, 50Hz | kos | 6 |  | 0
7 | Trifazni stalni priključek, podometne izvedbe, komplet z razvodnico, 16A, 400V, 50Hz | kos | 2 |  | 0
8 | Podometna doza za izenačevanje potencialov, komplet s Cu zbiralko in pritrdilnim materialom | kos | 1 |  | 0
9 | Pločevinast instalacijski kanal dim. 110x55mm (pisarne), triprekatni RAL9010, komplet s kovinskimi pregradami za mrežno napajanje, RJ45, pokrovom, končnimi elementi, ozemljitveno sponko, montaža na steno, ožičenje in priklop vtičnic, oznake vtičnic, …komplet z pokrovi, pregradami, koleni, spojkami in pomožnim spojnim materialom ter zvočno izolacijo pri prehodih skozi stene, tip Elba ali enakovredno | m | 22 |  | 0
10 | Vtičnica z vodoravnimi kontakti, za vgradnjo v parapetni kanal, komplet z odgovarjajočo dozo veznim in pritrdilnim materialom (KLIK)
| 250V, 16A, 1P+N+PE (trojna) | kos | 22 |  | 0
11 | Vgradni sistem z vtičnicami in vgradnim ohišjem za vgradnjo v mizo proizvod Bachmann, v naslednji sestavi:
2 x 230V
1 x HDMI
2 x RJ 45 cat.6A
2 x USB 5,2V; 2,15A
|  | kpl | 1 |  | 0
12 | Vgradni sistem z vtičnicami in vgradnim ohišjem za vgradnjo v mizo proizvod Bachmann, v naslednji sestavi:
3 x 230V
2 x RJ 45 cat.6A
|  | kpl | 3 |  | 0
13 | Kabel s Cu vodniki - 1kV položen pretežno podometno v cevi, delno na kabelske police
| - FG70R 5x6 mm2 | m | 18 |  | 0
| - FG70R 5x4 mm2 | m | 12 |  | 0
14 | Kabel s Cu vodniki - 0,5 kV položen pretežno v cevi delno na kabelskih policah
| - NYM-J 4x2,5 mm2 | m | 12 |  | 0
| - NYM-J 3x2,5 mm2 | m | 510 |  | 0
| - NYM-J 4x1,5 mm2 | m | 60 |  | 0
| - NYM-J 3x1,5 mm2 | m | 430 |  | 0
| - NYM-J 2x1,5 mm2 | m | 210 |  | 0
| - FTP cat6 | m | 150 |  | 0
15 | Vodnik P-Y za izenačevanje potencialov in povezavo kovinskih mas, položen prosto ali uvlečen v predhodno položene instalacijske cevi
| - P/F-Y 10 mm2 | m | 25 |  | 0
| - P/F-Y 6 mm2 | m | 160 |  | 0
16 | Elektroinstalacijska cev, negorljiva, rebrasta, gibljiva, položena podometno ali v opaž
| - i. c. fi 36 mm | m | 30 |  | 0
| - i. c. fi 23 mm | m | 80 |  | 0
| - i. c. fi 16 mm | m | 450 |  | 0
17 | Elektroinstalacijski kanal bele barve
| - NIK 1 …. NIK 8 | m | 40 |  | 0
18 | Dobava in montaža brezhalogenskih razvodnic, n/o, 85x85mm, IP66, s tremi uvodnicami M20x1,5, komplet s pritrdilnim materialom za pritrditev na kovinsko konstrukcijo | kos | 14 |  | 0
19 | Kabelska polica iz pocinkane pločevine, komplet z obešalnim in pritrdilnim priborom ter tipskimi fazonskimi kosi in pokrovi Proizvajalec: HERMI ali enakovredno sledeče širine :
| 200 mm | m | 20 |  | 0
20 | Povezava kovinskih mas (podboji vrat, oken, radijatorji, cevovodi, hidrantna mreža, kanali, ograje,...) z vodnikom za izenačitev potencialov, komplet z ustreznimi objemkami in pritrdilnim materialom | kos | 36 |  | 0
21 | Priključek kabla s tremi ali štirimi vodniki na naprave, ki so zajete v popisih v drugih načrtih (ventilatorji, senčila, črplake (grelna, hladilna voda, povezava kleti in pritličja…).
| 1.5in 2.5 mm2 | kos | 12 |  | 0
22 | Priključek kabla z 7 do 14 vodniki na stikalni blok, priključno omarico naprave in termostat za ogrevanje in prezračevanje
| 0.75 do 1.5 mm2 | kos | 8 |  | 0
23 | Priključek kompaktnih naprav, ki imajo prigrajeno svojo elektro omaro in so zajete v popisu strojnih instalacij
| toplotna črplaka moči do 6kW | kos | 1 |  | 0
| ventilatorski konvektorji | kos | 8 |  | 0
24 | Zatesnitev prehodov kablov med požarnimi sektorji z ognjeodporno maso oz. vrečkami (podana je skupna odprtina za vse preboje) | m2 | 0.2 |  | 0
25 | Zarisovanje, funkcionalni preizkus in spuščanje v pogon | 3% | 0 |  | 0
26 | Drobni montažni material, transport in manipulacijski stroški | 3% | 0 |  | 0
27 | Nepredvidena dela (7%) | 7% | 0 |  | 0
28 | Meritve izvedene v skladu s pravilnikom in tehnično smernico za (o) NN električnih inštalacijah (prisotnost nadzorne osebe,...) | kpl | 1 |  | 0
29 | Navodila za obratovanje in vzdrževanje, certifikati, izjave in dokazilo o zanesljivosti objekta | kpl | 1 |  | 0
| SKUPAJ 1.2 |  |  |  | 0
1.3 ELEKTRIČNI RAZDELILCI
ŠT. | OPIS | ENOTA | KOL. | CENA/ENOTO | SKUPNA CENA
1 | El. razdelilec: R-MB vgradna izvedba HAGER; 4-vrstna z 12poli - dimenzij: 740x335x90mm; komplet z montažno ploščo, letvami, zbiralko za ozemljitev in N; vrati bele barve, ključavnico in vgrajenim materialom: | kpl | 1 |  | 0
| - stikalo na diferenčni tok40/0,03A | kos | 1 |  | 0
| - prenapetostni odvodnik HERMI; PZH III V3+1 | kpl | 1 |  | 0
| - instalacijski odklopnik do 25A 1p. | kos | 28 |  | 0
| - instalacijski odklopnik do 25A 2p. | kos | 1 |  | 0
| - instalacijski odklopnik do 25A 3p. | kos | 1 |  | 0
| - zbiralka za ozemljitev | kpl | 1 |  | 0
| - vrstne sponke, uvodnice, drobni, |  |  |  | 0
| vezni in pritrdilni material | kpl | 1 |  | 0
|  | kpl | 1 | 0 | 0
| SKUPAJ 1.3 |  |  |  | 0
1.4 STRELOVOD
ŠT. | OPIS | ENOTA | KOL. | CENA/ENOTO | SKUPNA CENA
1 | Dobava in montaža strešnega nosilnega elementa SON12 A iz nerjavečega jekla za pritrjevanje strelovodnega vodnika Al fi 8mm na opečno kritino. Proizvajalec HERMI | kos | 40 |  | 0
2 | Dobava in montaža oznak merilnih mest MŠ. Proizvajalec HERMI | kos | 3 |  | 0
3 | Dobava in montaža sponke KON04 A iz nerjavečega jekla za medsebojno spajanje okroglih strelovodnih vodnikov. Proizvajalec HERMI | kos | 12 |  | 0
4 | Dobava in montaža kontaktne sponke KON05 iz nerjavečega jekla za izvedbo kontaktnih spojev med okroglim strelovodnim vodnikom in pločevinastimi deli. Proizvajalec HERMI | kos | 8 |  | 0
5 | Dobava in montaža strelovodnega vodnika Al fi 8mm na tipske strelovodne nosilne elemente. Proizvajalec HERMI | m | 40 |  | 0
6 | Dobava in montaža sponke KON01 iz nerjavečega jekla za izvedbo spojev med ploščatim strelovodnim vodnikom ter kovinskimi konstrikcijami. Proizvajalec HERMI | kos | 10 |  | 0
7 | Dobava in montaža žlebne sponke KON06 iz nerjavečega jekla za izvedbo kontaktnih spojev med okroglim strelovodnim vodnikom in žlebnimi koriti. Proizvajalec HERMI | kos | 6 |  | 0
8 | Dobava in montaža cevne objemke KON10 iz nerjavečega jekla za pritrjevanje odvodnega vodnika na odtočno cev. Proizvajalec HERMI | kos | 24 |  | 0
9 | Dobava in montaža lovilne palice LOP02 višine h = 1 m z ustreznim pritrdilnim in kontaktnim materialom. Proizvajalec HERMI | kos | 1 |  | 0
10 | Meritve strelovodne napeljave z izdajo poročila in merilnih protokolov | kpl | 1 |  | 0
11 | Vertikalna zaščita h=1,5m | kos | 3 |  | 0
12 | Drobni in montažni material | 3% | 0 |  | 0
13 | Transportni in manipulativni stroški | 3% | 0 |  | 0
| SKUPAJ 1.4 | EUR |  |  | 0
2.1 STRUKTURIRAN SISTEM TELEFONSKEGA IN PODATKOVNEGA OMREŽJA
ZAHTEVE za kable:
Kabli moraj biti Cat 6A
10 Gbit/s ready (vsaj 500 MHz)
Podporajo naj 802.3af (PoE-Power over Ethernet)
Kabli morajo biti tipa LSFROH (Low smoke free of halogen)
Izvedene meritve vsekega posameznega komunikacijskega priključka
Izvedbena dokumentacije s priloženimi meritvami iz prejšnje točke
Vsi elementi ožičenja naj bodo oklopljeni in naj izpolnjujo zahteve Cat 6 A
Minimalno 15 let garancije na izvedbo in vgrajen material
Sistemska garancija 15 let
ŠT. | OPIS | ENOTA | KOL. | CENA/ENOTO | SKUPNA CENA
1. | Komunikacijska omara - vozlišče (š/g/v);15HE 600x600 mm, z vrati (sprednja iz stekla) v kovinskem okvirju in s cilindrično ključavnico, skupaj s priborom za vgradnjo opreme ter vgrajenimi naslednjimi delilnimi paneli : | kos | 1 |  | 0
| 19" delilni panel 24xRJ45, UTP kat.6, 1HE, EN 50173 | kos | 2 |  | 0
| Optični priključni panel višine 1HE (UniRack) z 12 priključki LC-Duplex OM3, 50/125 OM3, komplet z 2 optičnimi kasetami in 24 zaključnimi kabli, možnost barvnega in fizičnega kodiranja (24), za povezave med glavnim in etažnim vozliščem | kos | 2 |  | 0
| Pritrditveni komplet za delilni panel, | kos | 2 |  | 0
| 19" razdelilec 6x230V s stikalom in prenapetostno zaščito | kos | 1 |  | 0
| Skupaj | kpl | 1 |  | 0
2 | Komunikacijska vtičnica, s samozaporno protiprašno zaščito, komplet z odgovarjajočo dozo za podometno vgradnjo ali parapetni kanal oziroma v talno dozo
| vtičnica STP, kat.6A, oklopljena - (dvojna, komplet z ustreznimi konektorji) - montaža v parapetni kanal | kos | 11 |  | 0
| vtičnica STP, kat.6A, oklopljena - (enojna, komplet z ustreznimi konektorji) - montaža v parapetni kanal | kos | 11 |  | 0
| vtičnica STP, kat.6A, oklopljena - (enojna, komplet z ustreznimi konektorji) - podometna montaža | kos | 1 |  | 0
3 | Telekomunikacijski instalacijski kabel položen na polico, kanal oz. uvlečen v instalacijsko cev ali parapetni kanal (upoštevati zahteve navedene v uvodu poglavja)
| U/FTP podatkovni kabel, Cat. 6A LS0H, 500 MHz, 23 AWG (skladen z ISO/IEC 11801 adm.2 inTIA/EIA 568- C.2 za podporo 10GBASE-T); tip: Molex, CAA-0322L-VL | m | 510 |  | 0
4 | Telekomunikacijski instalacijski kabel, uvlečen v instalacijsko cev ter na polico
| JY(St)Y 10x2x0,6 | m | 35 |  | 0
5 | Optični instalacijski kabel s strukturo Loose Tube, SM 9/125μm (LC konektor), položen pretežno po kabelskih policah in zaključen na obeh koncih (upoštevati varjenje,…) | m | 30 |  | 0
6 | Instalacijska negorljiva, plastična gibljiva rebrasta cev, položena podometno v , komplet z razvodnimi dozami in pritrdilnim materialom
| RBC 16 | m | 180 |  | 0
| RBC 23 | m | 110 |  | 0
7 | NIK kanal raznih dimenzij
| NIK 1 … 7 | m | 50 |  | 0
8 | Instalacijska plastična cev, položena nadometno, komplet z razvodnimi dozami in pritrdilnim materialom
| PN 16 | m | 20 |  | 0
9 | Povezava naprav na položeno, označeno in preizkušeno instalacijo, meritve, naravnava parametrov in spuščanje sistema v pogon | 3% | 0 |  | 0
10 | Navodila za obratovanje in vzdrževanje, atesti, izvod originalnih navodil, navodila za uporabo ter šolanje uporabnika | kpl | 1 |  | 0
| SKUPAJ 2.1 |  |  |  | 0
2.2 PROTIVLOMNO VAROVANJE
ŠT. | OPIS | ENOTA | KOL. | CENA/ENOTO | SKUPNA CENA
Protivlomna centrala je obstoječa na katero se vežejo novi protivlomni senzorji
1 | Modul za dodatnih 8 področij | kos | 1 |  | 0
2 | LCD tipkovnica, dvovrstični 32 znakovni prikazovalnik, slovenski jezik, možnost pregleda spomina dogodkov, LCD prikaz stanja sistema, funkcijske tipke, možnost programiranja sistema, pregled napak, enostavna uporaba. | kos | 1 |  | 0
3 | Senzor z vgrajenim infrardečim in mikrovalovnim zaznavanjem, digitalna mikroprocesorska obdelava signalov, nastavitev polja pokritja mikrovalovnega senzorja, pokritje 18*18m, 82 polj pokritja IR senzorja, napajanje 9.5-14.5V, tokovna poraba 30mA. Dva kakovostna senzorja v kombinaciji omogočata izredno zanesljivost delovanja. ANTIMASKING NAČIN DELOVANJA - prožen dodatni relejni izhod v primeru prekrivanja senzorja. | kos | 3 |  | 0
4 | Stropni ali stenski nosilec javljalnika gibanja | kos | 3 |  | 0
5 | Alarmni kabel 2x0,5+4x0,22 mm2, s polaganjem | m | 90 |  | 0
6 | Napajalni kabel NYM-J 3x1,5 mm2 s polaganjem | m | 10 |  | 0
7 | PN zaščitne inštalacijske cevi fi 16mm s pritrdilnim priborom ali NIK2 instalacijski kanal ali rebrasta podometna cev fi 23mm | m | 70 |  | 0
8 | Vezni in pritrdilni material | 3% | 0 |  | 0
9 | Montaža opreme na položene instalacije in zaključene kabelske povezave | kpl | 1 |  | 0
10 | Zagon, nastavitve, programiranje in preizkušanje delovanja sistema | kpl | 1 |  | 0
| SKUPAJ 2.2 | kpl. | 1 |  | 0
2.3 MULTIMEDIJSKA OPREMA
(predvidi se zgolj cevna predpriprava s kabli)
ŠT. | OPIS | ENOTA | KOL. |  | SKUPNA CENA
1 | Montažni materiali in dela:
| - Specialni VGA kabel C258, | m | 10 |  | 0
| - Video kabel RG-59B/U | m | 10 |  | 0
| - PPL 3 x 1,5mm2 - napajanje videoprojektorja | m | 10 |  | 0
| - C118 avdio kabel Tasker | m | 10 |  | 0
| - Konektorski material, drobni vezni in vijačni material | kpl | 1 |  | 0
| - Konektiranje kablov na obeh konceh | kpl | 1 |  | 0
| - HDMI kabel M/M- 10m z ojačevalnikom | kos | 1 |  | 0
| - VGA priključni kabel 5m M/M (kvaliteten) | kos | 1 |  | 0
| - USB kabel 15 m z ojačevalnikom | kos | 1 |  | 0
| - Avdio kabel 5m za priklop računalnika mini-jack - stereo RCA | kos | 1 |  | 0
| - HDMI-HDMI (M/M) kabel kvaliteten,5m | kos | 1 |  | 0
| - Rebrasta vgradna cev Fi 50 mm | m | 10 |  | 0
| SKUPAJ 2.3 |  |  |  | 0
3. POMOŽNA IN GRADBENA DELA
ŠT. | OPIS | ENOTA | KOL. | CENA/ENOTO | SKUPNA CENA
1 | Pregled obstoječega stanja iskanje vertikal in optimalnih tras za nove kable obvezno sodelovanje vzdrževalcev objekta | ur | 6 |  | 0
2 | Priklop novega napajalnega kabla za potrebe mansarde v oobstoječem el. razdelilcu, ki se nahaja v pritličju v delavnici. Upoštevati dobavo in montažo varovalčnega ločilnika Tytan II 3p. 25A, (drobni vezni in spojni material) | kpl | 1 |  | 0
3 | Izdelava prebojev fi 80mm; v betonsko steno debeline 20cm oz. ploščo (strop) debeline 30cm. | kpl | 4 |  | 0
4 | Dolblenje zidu (kanal 10x5cm) v zidano steno komplet s pozidavo | m1 | 30 |  | 0
5 | Dobava in montaža standardne revizijske odprtine dimenzij 40x40cm za knauf strop REVO 12, komplet z montažnim in pritrdilnim materialom | kos | 4 |  | 0
| SKUPAJ 3 |  |  |  | 0
ELEKTRO INSTALACIJE IN ELEKTRO OPREMA
REKAPITULACIJA
1 EL.INŠTALACIJE ZA JAKI TOK
| 1.1 SVETILKE |  |  |  | 0
| 1.2 INSTALACIJSKI MATERIAL |  |  |  | 0
| 1.3 EL.RAZDELILCI |  |  |  | 0
| 1.4 STRELOVOD |  |  |  | 0
2. EL. INŠTALACIJE ZA TELEKOMUNIKACIJE
| 2.1 STRUKTURIRAN SISTEM TELEFONSKEGA IN PODATKOVNEGA OMREŽJA |  |  |  | 0
| 2.2 PROTIVLOMNA NAPELJAVA |  |  |  | 0
| 2.3 MULTIMEDIJSKA OPREMA |  |  |  | 0
| 3. POMOŽNA IN GRADBENA DELA |  |  |  | 0
| SKUPAJ 1-3: |  |  |  | 0
Opomba:
V popisih so opisi za proizvode, ki so bili upoštevani pri projektnih rešitvah.
Ponudbeni popis in ponujena cena naj velja za enak ali enakovreden izdelek.